## bus_data
BUS_I | BUS_TYPE | Pd | Qd | Gs | Bs | area | Vm | Va | baseKV | zone | Vmax | Vmin
1 | 1 | 0.026106 | 0.0065427 | 0 | 0 | 1 | 0.9701 | -0.57593 | 0.4 | 1 | 1.1 | 0.9
2 | 1 | 0 | 0 | 0 | 0 | 1 | 0.97022 | -0.57349 | 0.4 | 1 | 1.1 | 0.9
3 | 1 | 0.022224 | 0.00557 | 0 | 0 | 1 | 0.97041 | -0.56975 | 0.4 | 1 | 1.1 | 0.9
31 | 1 | 0.022705 | 0.0056904 | 0 | 0 | 1 | 0.97066 | -0.56489 | 0.4 | 1 | 1.1 | 0.9
24 | 1 | 0 | 0 | 0 | 0 | 1 | 0.97116 | -0.55485 | 0.4 | 1 | 1.1 | 0.9
4 | 1 | 0.022114 | 0.0055423 | 0 | 0 | 1 | 0.99633 | -0.070561 | 0.4 | 1 | 1.1 | 0.9
5 | 1 | 0.022646 | 0.0056757 | 0 | 0 | 1 | 0.99669 | -0.063573 | 0.4 | 1 | 1.1 | 0.9
6 | 1 | 0 | 0 | 0 | 0 | 1 | 0.99701 | -0.05742 | 0.4 | 1 | 1.1 | 0.9
7 | 3 | 0 | 0 | 0 | 0 | 1 | 1 | 0 | 0.4 | 1 | 1.1 | 0.9
8 | 1 | 0.029988 | 0.0075157 | 0 | 0 | 1 | 0.997 | -0.057645 | 0.4 | 1 | 1.1 | 0.9
35 | 1 | 0.017597 | 0.0044102 | 0 | 0 | 1 | 0.99677 | -0.060766 | 0.4 | 1 | 1.1 | 0.9
22 | 1 | 0 | 0 | 0 | 0 | 1 | 0.98789 | -0.2293 | 0.4 | 1 | 1.1 | 0.9
23 | 1 | 0 | 0 | 0 | 0 | 1 | 0.98497 | -0.28606 | 0.4 | 1 | 1.1 | 0.9
36 | 1 | 0.017429 | 0.0043681 | 0 | 0 | 1 | 0.99562 | -0.082323 | 0.4 | 1 | 1.1 | 0.9
20 | 1 | 0 | 0 | 0 | 0 | 1 | 0.98134 | -0.35552 | 0.4 | 1 | 1.1 | 0.9
38 | 1 | 0.012041 | 0.0030176 | 0 | 0 | 1 | 0.98479 | -0.28968 | 0.4 | 1 | 1.1 | 0.9
37 | 1 | 0.0084833 | 0.0021261 | 0 | 0 | 1 | 0.98494 | -0.2867 | 0.4 | 1 | 1.1 | 0.9
13 | 1 | 0 | 0 | 0 | 0 | 1 | 0.97168 | -0.5446 | 0.4 | 1 | 1.1 | 0.9
15 | 1 | 0.018183 | 0.0045572 | 0 | 0 | 1 | 0.97083 | -0.56139 | 0.4 | 1 | 1.1 | 0.9
18 | 1 | 0 | 0 | 0 | 0 | 1 | 0.97284 | -0.52174 | 0.4 | 1 | 1.1 | 0.9
10 | 1 | 0 | 0 | 0 | 0 | 1 | 0.97162 | -0.54586 | 0.4 | 1 | 1.1 | 0.9
16 | 1 | 0.01709 | 0.0042831 | 0 | 0 | 1 | 0.97378 | -0.50335 | 0.4 | 1 | 1.1 | 0.9
26 | 1 | 0 | 0 | 0 | 0 | 1 | 0.97862 | -0.40847 | 0.4 | 1 | 1.1 | 0.9
33 | 1 | 0.021128 | 0.0052953 | 0 | 0 | 1 | 0.9802 | -0.37793 | 0.4 | 1 | 1.1 | 0.9
19 | 1 | 0 | 0 | 0 | 0 | 1 | 0.97725 | -0.43517 | 0.4 | 1 | 1.1 | 0.9
9 | 1 | 0.01184 | 0.0029674 | 0 | 0 | 1 | 0.97021 | -0.57372 | 0.4 | 1 | 1.1 | 0.9
11 | 1 | 0 | 0 | 0 | 0 | 1 | 0.97041 | -0.56987 | 0.4 | 1 | 1.1 | 0.9
12 | 1 | 0.0062262 | 0.0015604 | 0 | 0 | 1 | 0.9715 | -0.54817 | 0.4 | 1 | 1.1 | 0.9
14 | 1 | 0 | 0 | 0 | 0 | 1 | 0.9703 | -0.57207 | 0.4 | 1 | 1.1 | 0.9
40 | 1 | 0.017477 | 0.0043802 | 0 | 0 | 1 | 0.97008 | -0.5764 | 0.4 | 1 | 1.1 | 0.9
39 | 1 | 0.011884 | 0.0029785 | 0 | 0 | 1 | 0.97012 | -0.57545 | 0.4 | 1 | 1.1 | 0.9
17 | 1 | 0.015905 | 0.0039862 | 0 | 0 | 1 | 0.97553 | -0.46894 | 0.4 | 1 | 1.1 | 0.9
29 | 1 | 0 | 0 | 0 | 0 | 1 | 0.97698 | -0.44055 | 0.4 | 1 | 1.1 | 0.9
30 | 1 | 0.007082 | 0.0017749 | 0 | 0 | 1 | 0.97684 | -0.4432 | 0.4 | 1 | 1.1 | 0.9
28 | 1 | 0.0085677 | 0.0021473 | 0 | 0 | 1 | 0.97689 | -0.44238 | 0.4 | 1 | 1.1 | 0.9
34 | 1 | 0.0090207 | 0.0022608 | 0 | 0 | 1 | 0.98002 | -0.38139 | 0.4 | 1 | 1.1 | 0.9
32 | 1 | 0.016118 | 0.0040396 | 0 | 0 | 1 | 0.97678 | -0.44454 | 0.4 | 1 | 1.1 | 0.9

## generator_data
GEN_BUS | PG | QG | QMAX | QMIN | VG | MBASE | GEN_STATUS | PMAX | PMIN
7 | 0.36834 | 0.094822 | 10 | -10 | 1 | 100 | 1 | 10 | 0

## branch_data
F_BUS | T_BUS | BR_R | BR_X | BR_B | RATE_A | RATE_B | RATE_C | TAP | SHIFT | BR_STATUS | ANGMIN | ANGMAX | P_in | Q_in | P_out | Q_out
1 | 2 | 0.3939 | 0.2521 | 6.6147e-10 | 0 | 0 | 0 | 0 | 0 | 1 | -90 | 90 | -0.026106 | -0.0065427 | 0.026109 | 0.0065446
2 | 3 | 0.60498 | 0.38719 | 2.0319e-09 | 0 | 0 | 0 | 0 | 0 | 1 | -90 | 90 | -0.026109 | -0.0065446 | 0.026114 | 0.0065474
3 | 31 | 0.42468 | 0.27179 | 2.8526e-09 | 0 | 0 | 0 | 0 | 0 | 1 | -90 | 90 | -0.048338 | -0.012117 | 0.048349 | 0.012124
31 | 24 | 0.59697 | 0.38206 | 4.0099e-09 | 0 | 0 | 0 | 0 | 0 | 1 | -90 | 90 | -0.071054 | -0.017815 | 0.071088 | 0.017836
24 | 18 | 1.9741 | 1.2634 | 1.326e-08 | 0 | 0 | 0 | 0 | 0 | 1 | -90 | 90 | -0.071088 | -0.017836 | 0.071201 | 0.017907
4 | 5 | 1.4066 | 0.90024 | 2.3621e-09 | 0 | 0 | 0 | 0 | 0 | 1 | -90 | 90 | -0.022114 | -0.0055423 | 0.022122 | 0.0055468
5 | 6 | 0.61227 | 0.39185 | 1.0282e-09 | 0 | 0 | 0 | 0 | 0 | 1 | -90 | 90 | -0.044768 | -0.011223 | 0.044781 | 0.011231
6 | 7 | 3.4329 | 2.197 | 5.7647e-09 | 0 | 0 | 0 | 0 | 0 | 1 | -90 | 90 | -0.074769 | -0.018747 | 0.074975 | 0.018877
6 | 8 | 0.033483 | 0.021429 | 5.6227e-11 | 0 | 0 | 0 | 0 | 0 | 1 | -90 | 90 | 0.029988 | 0.0075159 | -0.029988 | -0.0075157
7 | 35 | 0.9455 | 0.60512 | 6.351e-09 | 0 | 0 | 0 | 0 | 0 | 1 | -90 | 90 | 0.29336 | 0.075945 | -0.29249 | -0.07539
35 | 36 | 0.35575 | 0.22768 | 2.3896e-09 | 0 | 0 | 0 | 0 | 0 | 1 | -90 | 90 | 0.2749 | 0.070979 | -0.27461 | -0.070795
22 | 23 | 12.061 | 7.7191 | 2.0254e-08 | 0 | 0 | 0 | 0 | 0 | 1 | -90 | 90 | 0.020582 | 0.0051786 | -0.020526 | -0.005145
22 | 36 | 2.5701 | 1.6449 | 1.7263e-08 | 0 | 0 | 0 | 0 | 0 | 1 | -90 | 90 | -0.25535 | -0.065258 | 0.25718 | 0.066427
22 | 20 | 2.3684 | 1.5158 | 1.5909e-08 | 0 | 0 | 0 | 0 | 0 | 1 | -90 | 90 | 0.23477 | 0.060079 | -0.23334 | -0.059169
23 | 38 | 1.3062 | 0.83595 | 2.1934e-09 | 0 | 0 | 0 | 0 | 0 | 1 | -90 | 90 | 0.012043 | 0.0030188 | -0.012041 | -0.0030176
23 | 37 | 0.32664 | 0.20905 | 5.4851e-10 | 0 | 0 | 0 | 0 | 0 | 1 | -90 | 90 | 0.0084835 | 0.0021262 | -0.0084833 | -0.0021261
20 | 26 | 1.1317 | 0.72428 | 7.6016e-09 | 0 | 0 | 0 | 0 | 0 | 1 | -90 | 90 | 0.20316 | 0.051592 | -0.20265 | -0.051262
20 | 33 | 3.2056 | 2.0516 | 5.3831e-09 | 0 | 0 | 0 | 0 | 0 | 1 | -90 | 90 | 0.030183 | 0.0075769 | -0.03015 | -0.0075567
13 | 15 | 1.1951 | 0.76485 | 2.0069e-09 | 0 | 0 | 0 | 0 | 0 | 1 | -90 | 90 | 0.05946 | 0.01493 | -0.059413 | -0.0149
13 | 18 | 1.4764 | 0.94491 | 9.9173e-09 | 0 | 0 | 0 | 0 | 0 | 1 | -90 | 90 | -0.065687 | -0.016491 | 0.065759 | 0.016536
13 | 10 | 0.85594 | 0.5478 | 1.4373e-09 | 0 | 0 | 0 | 0 | 0 | 1 | -90 | 90 | 0.0062272 | 0.0015607 | -0.0062268 | -0.0015606
15 | 11 | 0.86924 | 0.55632 | 1.4597e-09 | 0 | 0 | 0 | 0 | 0 | 1 | -90 | 90 | 0.041229 | 0.010343 | -0.041212 | -0.010332
18 | 16 | 0.57143 | 0.36572 | 3.8383e-09 | 0 | 0 | 0 | 0 | 0 | 1 | -90 | 90 | -0.13696 | -0.034443 | 0.13708 | 0.03452
10 | 12 | 1.5727 | 1.0065 | 2.641e-09 | 0 | 0 | 0 | 0 | 0 | 1 | -90 | 90 | 0.0062268 | 0.0015606 | -0.0062262 | -0.0015604
16 | 17 | 0.95301 | 0.60993 | 6.4014e-09 | 0 | 0 | 0 | 0 | 0 | 1 | -90 | 90 | -0.15417 | -0.038803 | 0.15442 | 0.038965
26 | 19 | 0.56828 | 0.3637 | 3.8172e-09 | 0 | 0 | 0 | 0 | 0 | 1 | -90 | 90 | 0.20265 | 0.051262 | -0.20239 | -0.051096
33 | 34 | 1.6502 | 1.0561 | 2.7711e-09 | 0 | 0 | 0 | 0 | 0 | 1 | -90 | 90 | 0.0090222 | 0.0022615 | -0.0090207 | -0.0022608
19 | 29 | 0.72391 | 0.4633 | 1.2156e-09 | 0 | 0 | 0 | 0 | 0 | 1 | -90 | 90 | 0.031781 | 0.0079696 | -0.031773 | -0.0079645
19 | 17 | 0.85041 | 0.54426 | 5.7123e-09 | 0 | 0 | 0 | 0 | 0 | 1 | -90 | 90 | 0.17061 | 0.043127 | -0.17033 | -0.042951
9 | 11 | 1.3727 | 0.87852 | 2.3051e-09 | 0 | 0 | 0 | 0 | 0 | 1 | -90 | 90 | -0.01184 | -0.0029674 | 0.011842 | 0.0029686
11 | 14 | 0.31625 | 0.2024 | 5.3107e-10 | 0 | 0 | 0 | 0 | 0 | 1 | -90 | 90 | 0.02937 | 0.0073638 | -0.029367 | -0.0073619
14 | 40 | 1.0448 | 0.6687 | 1.7546e-09 | 0 | 0 | 0 | 0 | 0 | 1 | -90 | 90 | 0.017481 | 0.0043823 | -0.017477 | -0.0043802
14 | 39 | 1.2009 | 0.76855 | 2.0166e-09 | 0 | 0 | 0 | 0 | 0 | 1 | -90 | 90 | 0.011886 | 0.0029796 | -0.011884 | -0.0029785
29 | 30 | 0.48966 | 0.31338 | 8.2227e-10 | 0 | 0 | 0 | 0 | 0 | 1 | -90 | 90 | 0.023204 | 0.0058169 | -0.023201 | -0.0058151
29 | 28 | 0.91614 | 0.58633 | 1.5384e-09 | 0 | 0 | 0 | 0 | 0 | 1 | -90 | 90 | 0.0085685 | 0.0021476 | -0.0085677 | -0.0021473
30 | 32 | 0.35574 | 0.22768 | 5.9739e-10 | 0 | 0 | 0 | 0 | 0 | 1 | -90 | 90 | 0.016119 | 0.0040402 | -0.016118 | -0.0040396