## bus_data
BUS_I | BUS_TYPE | Pd | Qd | Gs | Bs | area | Vm | Va | baseKV | zone | Vmax | Vmin
1 | 1 | 0.031002 | 0.0077699 | 0 | 0 | 1 | 0.99117 | -0.16998 | 0.4 | 1 | 1.1 | 0.9
2 | 1 | 0.038557 | 0.0096632 | 0 | 0 | 1 | 0.99187 | -0.15635 | 0.4 | 1 | 1.1 | 0.9
4 | 1 | 0 | 0 | 0 | 0 | 1 | 0.9931 | -0.13252 | 0.4 | 1 | 1.1 | 0.9
7 | 1 | 0 | 0 | 0 | 0 | 1 | 0.99367 | -0.12149 | 0.4 | 1 | 1.1 | 0.9
5 | 1 | 0 | 0 | 0 | 0 | 1 | 0.99356 | -0.12371 | 0.4 | 1 | 1.1 | 0.9
19 | 1 | 0.020292 | 0.0050858 | 0 | 0 | 1 | 0.99254 | -0.14335 | 0.4 | 1 | 1.1 | 0.9
6 | 1 | 0 | 0 | 0 | 0 | 1 | 0.99806 | -0.037139 | 0.4 | 1 | 1.1 | 0.9
17 | 1 | 0.025706 | 0.0064426 | 0 | 0 | 1 | 0.99711 | -0.055359 | 0.4 | 1 | 1.1 | 0.9
8 | 1 | 0 | 0 | 0 | 0 | 1 | 0.99757 | -0.046611 | 0.4 | 1 | 1.1 | 0.9
15 | 3 | 0.0193 | 0.0048371 | 0 | 0 | 1 | 1 | 0 | 0.4 | 1 | 1.1 | 0.9
21 | 1 | 0.020963 | 0.0052539 | 0 | 0 | 1 | 0.99489 | -0.098083 | 0.4 | 1 | 1.1 | 0.9
11 | 1 | 0.027964 | 0.0070084 | 0 | 0 | 1 | 0.9969 | -0.059546 | 0.4 | 1 | 1.1 | 0.9
9 | 1 | 0 | 0 | 0 | 0 | 1 | 0.99783 | -0.041632 | 0.4 | 1 | 1.1 | 0.9
16 | 1 | 0.029973 | 0.0075119 | 0 | 0 | 1 | 0.99719 | -0.053991 | 0.4 | 1 | 1.1 | 0.9
14 | 1 | 0.019281 | 0.0048323 | 0 | 0 | 1 | 0.99904 | -0.01844 | 0.4 | 1 | 1.1 | 0.9
20 | 1 | 0.020991 | 0.0052608 | 0 | 0 | 1 | 0.99179 | -0.15791 | 0.4 | 1 | 1.1 | 0.9
12 | 1 | 0.018187 | 0.004558 | 0 | 0 | 1 | 0.99656 | -0.066056 | 0.4 | 1 | 1.1 | 0.9
18 | 1 | 0.02227 | 0.0055814 | 0 | 0 | 1 | 0.99698 | -0.057978 | 0.4 | 1 | 1.1 | 0.9

## generator_data
GEN_BUS | PG | QG | QMAX | QMIN | VG | MBASE | GEN_STATUS | PMAX | PMIN
15 | 0.29579 | 0.074634 | 10 | -10 | 1 | 100 | 1 | 10 | 0

## branch_data
F_BUS | T_BUS | BR_R | BR_X | BR_B | RATE_A | RATE_B | RATE_C | TAP | SHIFT | BR_STATUS | ANGMIN | ANGMAX | P_in | Q_in | P_out | Q_out
1 | 2 | 1.9384 | 1.2406 | 3.2551e-09 | 0 | 0 | 0 | 0 | 0 | 1 | -90 | 90 | -0.031002 | -0.0077699 | 0.031022 | 0.0077825
2 | 4 | 1.5123 | 0.96786 | 2.5395e-09 | 0 | 0 | 0 | 0 | 0 | 1 | -90 | 90 | -0.069579 | -0.017446 | 0.069658 | 0.017496
4 | 7 | 0.70143 | 0.44891 | 1.1779e-09 | 0 | 0 | 0 | 0 | 0 | 1 | -90 | 90 | -0.069658 | -0.017496 | 0.069695 | 0.017519
7 | 21 | 0.93573 | 0.59887 | 1.5713e-09 | 0 | 0 | 0 | 0 | 0 | 1 | -90 | 90 | -0.11104 | -0.027902 | 0.11116 | 0.027981
7 | 5 | 0.23805 | 0.15235 | 3.9974e-10 | 0 | 0 | 0 | 0 | 0 | 1 | -90 | 90 | 0.041341 | 0.010383 | -0.041337 | -0.01038
5 | 19 | 2.1031 | 1.346 | 3.5317e-09 | 0 | 0 | 0 | 0 | 0 | 1 | -90 | 90 | 0.041337 | 0.01038 | -0.041298 | -0.010355
19 | 20 | 3.0606 | 1.9588 | 5.1396e-09 | 0 | 0 | 0 | 0 | 0 | 1 | -90 | 90 | 0.021006 | 0.0052697 | -0.020991 | -0.0052608
6 | 17 | 0.51597 | 0.33022 | 1.7329e-09 | 0 | 0 | 0 | 0 | 0 | 1 | -90 | 90 | 0.15824 | 0.039939 | -0.1581 | -0.039851
6 | 8 | 0.91592 | 0.58619 | 1.5381e-09 | 0 | 0 | 0 | 0 | 0 | 1 | -90 | 90 | 0.046205 | 0.011601 | -0.046185 | -0.011588
6 | 15 | 0.81578 | 0.5221 | 2.7398e-09 | 0 | 0 | 0 | 0 | 0 | 1 | -90 | 90 | -0.20444 | -0.05154 | 0.20481 | 0.051772
17 | 21 | 1.4413 | 0.9224 | 2.4203e-09 | 0 | 0 | 0 | 0 | 0 | 1 | -90 | 90 | 0.13239 | 0.033408 | -0.13212 | -0.033235
8 | 11 | 1.2493 | 0.79954 | 2.0979e-09 | 0 | 0 | 0 | 0 | 0 | 1 | -90 | 90 | 0.046185 | 0.011588 | -0.046156 | -0.01157
15 | 14 | 1.1545 | 0.73886 | 1.9387e-09 | 0 | 0 | 0 | 0 | 0 | 1 | -90 | 90 | 0.07168 | 0.018025 | -0.071617 | -0.017984
11 | 12 | 1.594 | 1.0202 | 2.6768e-09 | 0 | 0 | 0 | 0 | 0 | 1 | -90 | 90 | 0.018192 | 0.0045613 | -0.018187 | -0.004558
9 | 16 | 1.0551 | 0.67527 | 1.7718e-09 | 0 | 0 | 0 | 0 | 0 | 1 | -90 | 90 | 0.052278 | 0.013115 | -0.052247 | -0.013096
9 | 14 | 1.9836 | 1.2695 | 3.3309e-09 | 0 | 0 | 0 | 0 | 0 | 1 | -90 | 90 | -0.052278 | -0.013115 | 0.052336 | 0.013152
16 | 18 | 0.79789 | 0.51065 | 1.3399e-09 | 0 | 0 | 0 | 0 | 0 | 1 | -90 | 90 | 0.022274 | 0.005584 | -0.02227 | -0.0055814