## bus_data
BUS_I | BUS_TYPE | Pd | Qd | Gs | Bs | area | Vm | Va | baseKV | zone | Vmax | Vmin
1 | 1 | 0.026306 | 0.0065928 | 0 | 0 | 1 | 0.98727 | -0.24477 | 0.4 | 1 | 1.1 | 0.9
2 | 1 | 0 | 0 | 0 | 0 | 1 | 0.98825 | -0.22561 | 0.4 | 1 | 1.1 | 0.9
10 | 1 | 0 | 0 | 0 | 0 | 1 | 0.98982 | -0.19521 | 0.4 | 1 | 1.1 | 0.9
4 | 1 | 0 | 0 | 0 | 0 | 1 | 0.99584 | -0.079963 | 0.4 | 1 | 1.1 | 0.9
7 | 1 | 0 | 0 | 0 | 0 | 1 | 0.99635 | -0.070212 | 0.4 | 1 | 1.1 | 0.9
12 | 1 | 0.026571 | 0.0066594 | 0 | 0 | 1 | 0.99579 | -0.080925 | 0.4 | 1 | 1.1 | 0.9
5 | 1 | 0 | 0 | 0 | 0 | 1 | 0.99583 | -0.08012 | 0.4 | 1 | 1.1 | 0.9
8 | 1 | 0 | 0 | 0 | 0 | 1 | 0.99617 | -0.073609 | 0.4 | 1 | 1.1 | 0.9
13 | 1 | 0.017839 | 0.0044708 | 0 | 0 | 1 | 0.99551 | -0.086452 | 0.4 | 1 | 1.1 | 0.9
6 | 1 | 0 | 0 | 0 | 0 | 1 | 0.98418 | -0.30459 | 0.4 | 1 | 1.1 | 0.9
27 | 1 | 0.034571 | 0.0086644 | 0 | 0 | 1 | 0.98344 | -0.31908 | 0.4 | 1 | 1.1 | 0.9
20 | 1 | 0 | 0 | 0 | 0 | 1 | 0.98556 | -0.27785 | 0.4 | 1 | 1.1 | 0.9
22 | 1 | 0.024578 | 0.0061599 | 0 | 0 | 1 | 0.99753 | -0.047439 | 0.4 | 1 | 1.1 | 0.9
9 | 3 | 0 | 0 | 0 | 0 | 1 | 1 | 0 | 0.4 | 1 | 1.1 | 0.9
23 | 1 | 0.0075128 | 0.0018829 | 0 | 0 | 1 | 0.99916 | -0.015931 | 0.4 | 1 | 1.1 | 0.9
24 | 1 | 0.042495 | 0.01065 | 0 | 0 | 1 | 0.99922 | -0.01494 | 0.4 | 1 | 1.1 | 0.9
21 | 1 | 0.066065 | 0.016557 | 0 | 0 | 1 | 0.99917 | -0.015989 | 0.4 | 1 | 1.1 | 0.9
17 | 1 | 0 | 0 | 0 | 0 | 1 | 0.98868 | -0.21724 | 0.4 | 1 | 1.1 | 0.9
14 | 1 | 0.022842 | 0.0057249 | 0 | 0 | 1 | 0.99279 | -0.13789 | 0.4 | 1 | 1.1 | 0.9
19 | 1 | 0.0085611 | 0.0021456 | 0 | 0 | 1 | 0.98635 | -0.26251 | 0.4 | 1 | 1.1 | 0.9
26 | 1 | 0.020042 | 0.005023 | 0 | 0 | 1 | 0.99832 | -0.03197 | 0.4 | 1 | 1.1 | 0.9
18 | 1 | 0.010241 | 0.0025666 | 0 | 0 | 1 | 0.98692 | -0.2513 | 0.4 | 1 | 1.1 | 0.9
15 | 1 | 0.014668 | 0.0036761 | 0 | 0 | 1 | 0.99521 | -0.09142 | 0.4 | 1 | 1.1 | 0.9
16 | 1 | 0.0061847 | 0.00155 | 0 | 0 | 1 | 0.99604 | -0.075653 | 0.4 | 1 | 1.1 | 0.9
25 | 1 | 0.014464 | 0.003625 | 0 | 0 | 1 | 0.99655 | -0.065841 | 0.4 | 1 | 1.1 | 0.9

## generator_data
GEN_BUS | PG | QG | QMAX | QMIN | VG | MBASE | GEN_STATUS | PMAX | PMIN
9 | 0.34465 | 0.087036 | 10 | -10 | 1 | 100 | 1 | 10 | 0

## branch_data
F_BUS | T_BUS | BR_R | BR_X | BR_B | RATE_A | RATE_B | RATE_C | TAP | SHIFT | BR_STATUS | ANGMIN | ANGMAX | P_in | Q_in | P_out | Q_out
1 | 2 | 3.1846 | 2.0382 | 5.3479e-09 | 0 | 0 | 0 | 0 | 0 | 1 | -90 | 90 | -0.026306 | -0.0065928 | 0.02633 | 0.0066077
2 | 10 | 5.0674 | 3.2431 | 8.5094e-09 | 0 | 0 | 0 | 0 | 0 | 1 | -90 | 90 | -0.02633 | -0.0066077 | 0.026368 | 0.0066313
10 | 17 | 1.8105 | 1.1587 | 3.0404e-09 | 0 | 0 | 0 | 0 | 0 | 1 | -90 | 90 | 0.053633 | 0.013541 | -0.053577 | -0.013505
10 | 14 | 3.1683 | 2.0277 | 5.3205e-09 | 0 | 0 | 0 | 0 | 0 | 1 | -90 | 90 | -0.080001 | -0.020172 | 0.080221 | 0.020313
4 | 7 | 1.6322 | 1.0446 | 2.7409e-09 | 0 | 0 | 0 | 0 | 0 | 1 | -90 | 90 | -0.026573 | -0.0066602 | 0.026585 | 0.0066678
4 | 12 | 0.16092 | 0.10299 | 2.7022e-10 | 0 | 0 | 0 | 0 | 0 | 1 | -90 | 90 | 0.026573 | 0.0066602 | -0.026571 | -0.0066594
7 | 8 | 0.84717 | 0.54219 | 1.4226e-09 | 0 | 0 | 0 | 0 | 0 | 1 | -90 | 90 | 0.017853 | 0.004479 | -0.01785 | -0.0044773
7 | 22 | 2.2843 | 1.4619 | 3.8359e-09 | 0 | 0 | 0 | 0 | 0 | 1 | -90 | 90 | -0.044437 | -0.011147 | 0.044486 | 0.011177
5 | 8 | 1.6229 | 1.0387 | 2.7253e-09 | 0 | 0 | 0 | 0 | 0 | 1 | -90 | 90 | -0.017844 | -0.004474 | 0.01785 | 0.0044773
5 | 13 | 1.5774 | 1.0095 | 2.6489e-09 | 0 | 0 | 0 | 0 | 0 | 1 | -90 | 90 | 0.017844 | 0.004474 | -0.017839 | -0.0044708
6 | 27 | 1.8184 | 1.1638 | 3.0536e-09 | 0 | 0 | 0 | 0 | 0 | 1 | -90 | 90 | 0.034595 | 0.0086795 | -0.034571 | -0.0086645
6 | 20 | 3.3625 | 2.152 | 5.6465e-09 | 0 | 0 | 0 | 0 | 0 | 1 | -90 | 90 | -0.034595 | -0.0086794 | 0.034639 | 0.0087072
20 | 19 | 1.9338 | 1.2376 | 3.2474e-09 | 0 | 0 | 0 | 0 | 0 | 1 | -90 | 90 | -0.034639 | -0.0087071 | 0.034665 | 0.0087231
22 | 21 | 2.0365 | 1.3034 | 3.4199e-09 | 0 | 0 | 0 | 0 | 0 | 1 | -90 | 90 | -0.069064 | -0.017337 | 0.069168 | 0.017403
9 | 23 | 0.43135 | 0.27606 | 1.4487e-09 | 0 | 0 | 0 | 0 | 0 | 1 | -90 | 90 | 0.16679 | 0.04234 | -0.16666 | -0.042259
9 | 24 | 1.5747 | 1.0078 | 2.6443e-09 | 0 | 0 | 0 | 0 | 0 | 1 | -90 | 90 | 0.042525 | 0.010669 | -0.042495 | -0.01065
9 | 21 | 0.53021 | 0.33934 | 8.9037e-10 | 0 | 0 | 0 | 0 | 0 | 1 | -90 | 90 | 0.13534 | 0.034027 | -0.13523 | -0.033961
23 | 26 | 0.45419 | 0.29068 | 1.5254e-09 | 0 | 0 | 0 | 0 | 0 | 1 | -90 | 90 | 0.15915 | 0.040376 | -0.15903 | -0.040297
17 | 18 | 2.7909 | 1.7862 | 4.6867e-09 | 0 | 0 | 0 | 0 | 0 | 1 | -90 | 90 | 0.053577 | 0.013505 | -0.05349 | -0.01345
14 | 15 | 2.007 | 1.2845 | 3.3704e-09 | 0 | 0 | 0 | 0 | 0 | 1 | -90 | 90 | -0.10306 | -0.026038 | 0.10329 | 0.026184
19 | 18 | 1.1342 | 0.72591 | 1.9047e-09 | 0 | 0 | 0 | 0 | 0 | 1 | -90 | 90 | -0.043226 | -0.010869 | 0.043249 | 0.010883
26 | 25 | 1.0957 | 0.70127 | 1.84e-09 | 0 | 0 | 0 | 0 | 0 | 1 | -90 | 90 | 0.13898 | 0.035275 | -0.13876 | -0.03513
15 | 16 | 0.59777 | 0.38257 | 1.0038e-09 | 0 | 0 | 0 | 0 | 0 | 1 | -90 | 90 | -0.11796 | -0.029861 | 0.11805 | 0.029918
16 | 25 | 0.35381 | 0.22644 | 5.9415e-10 | 0 | 0 | 0 | 0 | 0 | 1 | -90 | 90 | -0.12424 | -0.031468 | 0.12429 | 0.031505