## bus_data
BUS_I | BUS_TYPE | Pd | Qd | Gs | Bs | area | Vm | Va | baseKV | zone | Vmax | Vmin
1 | 1 | 0.062758 | 0.015729 | 0 | 0 | 1 | 0.99606 | -0.075579 | 0.4 | 1 | 1.1 | 0.9
2 | 1 | 0 | 0 | 0 | 0 | 1 | 0.99694 | -0.058635 | 0.4 | 1 | 1.1 | 0.9
6 | 1 | 0 | 0 | 0 | 0 | 1 | 0.99841 | -0.030384 | 0.4 | 1 | 1.1 | 0.9
4 | 1 | 0 | 0 | 0 | 0 | 1 | 0.98842 | -0.22268 | 0.4 | 1 | 1.1 | 0.9
17 | 1 | 0.039674 | 0.0099433 | 0 | 0 | 1 | 0.98792 | -0.23243 | 0.4 | 1 | 1.1 | 0.9
11 | 1 | 0 | 0 | 0 | 0 | 1 | 0.98768 | -0.23722 | 0.4 | 1 | 1.1 | 0.9
14 | 1 | 0.056378 | 0.01413 | 0 | 0 | 1 | 0.99297 | -0.13475 | 0.4 | 1 | 1.1 | 0.9
18 | 1 | 0.041203 | 0.010326 | 0 | 0 | 1 | 0.99738 | -0.050163 | 0.4 | 1 | 1.1 | 0.9
7 | 1 | 0 | 0 | 0 | 0 | 1 | 0.99582 | -0.080007 | 0.4 | 1 | 1.1 | 0.9
16 | 3 | 0.013374 | 0.0033518 | 0 | 0 | 1 | 1 | 0 | 0.4 | 1 | 1.1 | 0.9
8 | 1 | 0 | 0 | 0 | 0 | 1 | 0.99214 | -0.15096 | 0.4 | 1 | 1.1 | 0.9
13 | 1 | 0.019781 | 0.0049576 | 0 | 0 | 1 | 0.99489 | -0.097791 | 0.4 | 1 | 1.1 | 0.9
10 | 1 | 0 | 0 | 0 | 0 | 1 | 0.99154 | -0.16246 | 0.4 | 1 | 1.1 | 0.9
19 | 1 | 0.025886 | 0.0064877 | 0 | 0 | 1 | 0.99184 | -0.15675 | 0.4 | 1 | 1.1 | 0.9
24 | 1 | 0.024408 | 0.0061171 | 0 | 0 | 1 | 0.99094 | -0.17416 | 0.4 | 1 | 1.1 | 0.9
23 | 1 | 0.023515 | 0.0058935 | 0 | 0 | 1 | 0.98756 | -0.23956 | 0.4 | 1 | 1.1 | 0.9
20 | 1 | 0.025553 | 0.0064042 | 0 | 0 | 1 | 0.98736 | -0.24344 | 0.4 | 1 | 1.1 | 0.9
15 | 1 | 0.048405 | 0.012131 | 0 | 0 | 1 | 0.99915 | -0.016419 | 0.4 | 1 | 1.1 | 0.9
22 | 1 | 0.031572 | 0.0079126 | 0 | 0 | 1 | 0.99685 | -0.060324 | 0.4 | 1 | 1.1 | 0.9
21 | 1 | 0.011962 | 0.0029978 | 0 | 0 | 1 | 0.98736 | -0.24347 | 0.4 | 1 | 1.1 | 0.9

## generator_data
GEN_BUS | PG | QG | QMAX | QMIN | VG | MBASE | GEN_STATUS | PMAX | PMIN
16 | 0.42694 | 0.10796 | 10 | -10 | 1 | 100 | 1 | 10 | 0

## branch_data
F_BUS | T_BUS | BR_R | BR_X | BR_B | RATE_A | RATE_B | RATE_C | TAP | SHIFT | BR_STATUS | ANGMIN | ANGMAX | P_in | Q_in | P_out | Q_out
1 | 2 | 1.2018 | 0.76914 | 2.0181e-09 | 0 | 0 | 0 | 0 | 0 | 1 | -90 | 90 | -0.062758 | -0.015729 | 0.062808 | 0.015761
2 | 6 | 2.0083 | 1.2853 | 3.3725e-09 | 0 | 0 | 0 | 0 | 0 | 1 | -90 | 90 | -0.062808 | -0.015761 | 0.062893 | 0.015815
6 | 18 | 1.2131 | 0.77636 | 2.037e-09 | 0 | 0 | 0 | 0 | 0 | 1 | -90 | 90 | 0.072859 | 0.018292 | -0.07279 | -0.018249
6 | 7 | 0.97347 | 0.62302 | 4.9042e-09 | 0 | 0 | 0 | 0 | 0 | 1 | -90 | 90 | 0.22884 | 0.058001 | -0.22829 | -0.057653
6 | 16 | 0.3749 | 0.23994 | 1.8887e-09 | 0 | 0 | 0 | 0 | 0 | 1 | -90 | 90 | -0.36459 | -0.092108 | 0.36512 | 0.092448
4 | 17 | 0.55273 | 0.35374 | 9.2817e-10 | 0 | 0 | 0 | 0 | 0 | 1 | -90 | 90 | 0.077245 | 0.019381 | -0.077209 | -0.019358
4 | 11 | 2.7061 | 1.7319 | 4.5443e-09 | 0 | 0 | 0 | 0 | 0 | 1 | -90 | 90 | 0.023534 | 0.0059051 | -0.023518 | -0.0058951
4 | 14 | 3.8413 | 2.4584 | 6.4505e-09 | 0 | 0 | 0 | 0 | 0 | 1 | -90 | 90 | -0.10078 | -0.025286 | 0.1012 | 0.025557
17 | 20 | 1.2836 | 0.82151 | 2.1555e-09 | 0 | 0 | 0 | 0 | 0 | 1 | -90 | 90 | 0.037534 | 0.0094145 | -0.037515 | -0.0094021
11 | 23 | 0.43445 | 0.27805 | 7.2956e-10 | 0 | 0 | 0 | 0 | 0 | 1 | -90 | 90 | 0.023518 | 0.0058951 | -0.023515 | -0.0058935
14 | 13 | 1.0419 | 0.66679 | 3.4991e-09 | 0 | 0 | 0 | 0 | 0 | 1 | -90 | 90 | -0.15758 | -0.039686 | 0.15786 | 0.039865
18 | 22 | 1.4343 | 0.91796 | 2.4086e-09 | 0 | 0 | 0 | 0 | 0 | 1 | -90 | 90 | 0.031587 | 0.0079222 | -0.031572 | -0.0079126
7 | 8 | 6.2476 | 3.9985 | 1.0491e-08 | 0 | 0 | 0 | 0 | 0 | 1 | -90 | 90 | 0.050499 | 0.012734 | -0.050328 | -0.012626
7 | 13 | 0.44652 | 0.28577 | 2.2495e-09 | 0 | 0 | 0 | 0 | 0 | 1 | -90 | 90 | 0.17779 | 0.044919 | -0.17764 | -0.044822
16 | 15 | 1.5191 | 0.97226 | 2.5511e-09 | 0 | 0 | 0 | 0 | 0 | 1 | -90 | 90 | 0.048443 | 0.012155 | -0.048405 | -0.012131
8 | 10 | 2.077 | 1.3293 | 3.4878e-09 | 0 | 0 | 0 | 0 | 0 | 1 | -90 | 90 | 0.024435 | 0.0061337 | -0.024421 | -0.0061255
8 | 19 | 0.98508 | 0.63045 | 1.6542e-09 | 0 | 0 | 0 | 0 | 0 | 1 | -90 | 90 | 0.025893 | 0.0064921 | -0.025886 | -0.0064877
10 | 24 | 2.1113 | 1.3512 | 3.5454e-09 | 0 | 0 | 0 | 0 | 0 | 1 | -90 | 90 | 0.024421 | 0.0061255 | -0.024408 | -0.0061171
20 | 21 | 0.011225 | 0.0071837 | 1.8849e-11 | 0 | 0 | 0 | 0 | 0 | 1 | -90 | 90 | 0.011962 | 0.0029979 | -0.011962 | -0.0029979