## bus_data
BUS_I | BUS_TYPE | Pd | Qd | Gs | Bs | area | Vm | Va | baseKV | zone | Vmax | Vmin
1 | 1 | 0.054483 | 0.013655 | 0 | 0 | 1 | 0.99882 | -0.022634 | 0.4 | 1 | 1.1 | 0.9
2 | 1 | 0.027273 | 0.0068353 | 0 | 0 | 1 | 0.99831 | -0.032446 | 0.4 | 1 | 1.1 | 0.9
3 | 3 | 0 | 0 | 0 | 0 | 1 | 1 | 0 | 0.4 | 1 | 1.1 | 0.9
5 | 1 | 0 | 0 | 0 | 0 | 1 | 0.99773 | -0.043657 | 0.4 | 1 | 1.1 | 0.9
6 | 1 | 0 | 0 | 0 | 0 | 1 | 0.99827 | -0.033054 | 0.4 | 1 | 1.1 | 0.9
7 | 1 | 0 | 0 | 0 | 0 | 1 | 0.99662 | -0.064889 | 0.4 | 1 | 1.1 | 0.9
32 | 1 | 0.034327 | 0.008603 | 0 | 0 | 1 | 0.99745 | -0.049065 | 0.4 | 1 | 1.1 | 0.9
17 | 1 | 0 | 0 | 0 | 0 | 1 | 0.99797 | -0.038911 | 0.4 | 1 | 1.1 | 0.9
30 | 1 | 0.067275 | 0.016861 | 0 | 0 | 1 | 0.99724 | -0.053048 | 0.4 | 1 | 1.1 | 0.9
8 | 1 | 0 | 0 | 0 | 0 | 1 | 0.99637 | -0.069736 | 0.4 | 1 | 1.1 | 0.9
33 | 1 | 0.03606 | 0.0090376 | 0 | 0 | 1 | 0.99638 | -0.069627 | 0.4 | 1 | 1.1 | 0.9
34 | 1 | 0.018988 | 0.004759 | 0 | 0 | 1 | 0.99615 | -0.073986 | 0.4 | 1 | 1.1 | 0.9
10 | 1 | 0 | 0 | 0 | 0 | 1 | 0.99335 | -0.12774 | 0.4 | 1 | 1.1 | 0.9
28 | 1 | 0.0031623 | 0.00079254 | 0 | 0 | 1 | 0.99458 | -0.10392 | 0.4 | 1 | 1.1 | 0.9
11 | 1 | 0 | 0 | 0 | 0 | 1 | 0.99331 | -0.12847 | 0.4 | 1 | 1.1 | 0.9
26 | 1 | 0.021098 | 0.0052877 | 0 | 0 | 1 | 0.99243 | -0.14549 | 0.4 | 1 | 1.1 | 0.9
19 | 1 | 0 | 0 | 0 | 0 | 1 | 0.99317 | -0.13112 | 0.4 | 1 | 1.1 | 0.9
12 | 1 | 0 | 0 | 0 | 0 | 1 | 0.99624 | -0.072005 | 0.4 | 1 | 1.1 | 0.9
14 | 1 | 0 | 0 | 0 | 0 | 1 | 0.99523 | -0.091502 | 0.4 | 1 | 1.1 | 0.9
25 | 1 | 0.014905 | 0.0037355 | 0 | 0 | 1 | 0.99616 | -0.073694 | 0.4 | 1 | 1.1 | 0.9
15 | 1 | 0 | 0 | 0 | 0 | 1 | 0.99074 | -0.17826 | 0.4 | 1 | 1.1 | 0.9
16 | 1 | 0 | 0 | 0 | 0 | 1 | 0.99114 | -0.17056 | 0.4 | 1 | 1.1 | 0.9
23 | 1 | 0.011718 | 0.0029369 | 0 | 0 | 1 | 0.99052 | -0.18254 | 0.4 | 1 | 1.1 | 0.9
27 | 1 | 0.026313 | 0.0065946 | 0 | 0 | 1 | 0.99153 | -0.16298 | 0.4 | 1 | 1.1 | 0.9
29 | 1 | 0.028822 | 0.0072234 | 0 | 0 | 1 | 0.99707 | -0.05626 | 0.4 | 1 | 1.1 | 0.9
31 | 1 | 0.0031809 | 0.00079721 | 0 | 0 | 1 | 0.99306 | -0.13327 | 0.4 | 1 | 1.1 | 0.9
24 | 1 | 0.011646 | 0.0029188 | 0 | 0 | 1 | 0.99038 | -0.18533 | 0.4 | 1 | 1.1 | 0.9

## generator_data
GEN_BUS | PG | QG | QMAX | QMIN | VG | MBASE | GEN_STATUS | PMAX | PMIN
3 | 0.36052 | 0.090841 | 10 | -10 | 1 | 100 | 1 | 10 | 0

## branch_data
F_BUS | T_BUS | BR_R | BR_X | BR_B | RATE_A | RATE_B | RATE_C | TAP | SHIFT | BR_STATUS | ANGMIN | ANGMAX | P_in | Q_in | P_out | Q_out
1 | 2 | 1.608 | 1.0291 | 2.7003e-09 | 0 | 0 | 0 | 0 | 0 | 1 | -90 | 90 | 0.027286 | 0.0068432 | -0.027273 | -0.0068353
1 | 3 | 1.2394 | 0.79324 | 2.0813e-09 | 0 | 0 | 0 | 0 | 0 | 1 | -90 | 90 | -0.081769 | -0.020498 | 0.081857 | 0.020554
3 | 5 | 2.1845 | 1.3981 | 3.6683e-09 | 0 | 0 | 0 | 0 | 0 | 1 | -90 | 90 | 0.089643 | 0.02257 | -0.089456 | -0.022451
3 | 6 | 0.78618 | 0.50315 | 2.6404e-09 | 0 | 0 | 0 | 0 | 0 | 1 | -90 | 90 | 0.18902 | 0.047717 | -0.18872 | -0.047526
5 | 7 | 1.719 | 1.1001 | 2.8866e-09 | 0 | 0 | 0 | 0 | 0 | 1 | -90 | 90 | 0.055121 | 0.013842 | -0.055065 | -0.013807
5 | 32 | 0.70271 | 0.44973 | 1.18e-09 | 0 | 0 | 0 | 0 | 0 | 1 | -90 | 90 | 0.034335 | 0.0086086 | -0.034327 | -0.008603
6 | 17 | 0.21641 | 0.1385 | 3.634e-10 | 0 | 0 | 0 | 0 | 0 | 1 | -90 | 90 | 0.12138 | 0.030624 | -0.12135 | -0.030603
6 | 30 | 1.3262 | 0.84876 | 2.227e-09 | 0 | 0 | 0 | 0 | 0 | 1 | -90 | 90 | 0.06734 | 0.016902 | -0.067275 | -0.016861
7 | 8 | 1.1361 | 0.72712 | 1.9078e-09 | 0 | 0 | 0 | 0 | 0 | 1 | -90 | 90 | 0.018997 | 0.0047639 | -0.018992 | -0.0047613
7 | 33 | 0.58488 | 0.37432 | 9.8216e-10 | 0 | 0 | 0 | 0 | 0 | 1 | -90 | 90 | 0.036069 | 0.0090427 | -0.03606 | -0.0090376
17 | 29 | 2.6846 | 1.7182 | 4.5082e-09 | 0 | 0 | 0 | 0 | 0 | 1 | -90 | 90 | 0.028846 | 0.0072383 | -0.028822 | -0.0072235
17 | 12 | 1.6025 | 1.0256 | 2.691e-09 | 0 | 0 | 0 | 0 | 0 | 1 | -90 | 90 | 0.092499 | 0.023364 | -0.092353 | -0.023271
8 | 34 | 0.99587 | 0.63736 | 1.6723e-09 | 0 | 0 | 0 | 0 | 0 | 1 | -90 | 90 | 0.018992 | 0.0047613 | -0.018988 | -0.004759
10 | 28 | 1.4261 | 0.91272 | 2.3948e-09 | 0 | 0 | 0 | 0 | 0 | 1 | -90 | 90 | -0.074082 | -0.018613 | 0.074166 | 0.018667
10 | 11 | 1.0185 | 0.65185 | 1.7104e-09 | 0 | 0 | 0 | 0 | 0 | 1 | -90 | 90 | 0.0031817 | 0.00079647 | -0.0031816 | -0.00079657
10 | 26 | 1.1084 | 0.70937 | 1.8613e-09 | 0 | 0 | 0 | 0 | 0 | 1 | -90 | 90 | 0.0709 | 0.017817 | -0.07084 | -0.017778
28 | 14 | 0.71441 | 0.45722 | 1.1997e-09 | 0 | 0 | 0 | 0 | 0 | 1 | -90 | 90 | -0.077329 | -0.019459 | 0.077375 | 0.019489
11 | 19 | 3.6843 | 2.3579 | 6.1869e-09 | 0 | 0 | 0 | 0 | 0 | 1 | -90 | 90 | 0.0031816 | 0.00079657 | -0.0031812 | -0.00079692
26 | 27 | 1.5522 | 0.99342 | 2.6066e-09 | 0 | 0 | 0 | 0 | 0 | 1 | -90 | 90 | 0.049742 | 0.012491 | -0.049701 | -0.012465
19 | 31 | 2.9863 | 1.9112 | 5.0148e-09 | 0 | 0 | 0 | 0 | 0 | 1 | -90 | 90 | 0.0031812 | 0.00079692 | -0.0031809 | -0.00079721
12 | 14 | 1.1235 | 0.71903 | 1.8866e-09 | 0 | 0 | 0 | 0 | 0 | 1 | -90 | 90 | 0.077447 | 0.019535 | -0.077375 | -0.019489
12 | 25 | 0.50429 | 0.32275 | 8.4685e-10 | 0 | 0 | 0 | 0 | 0 | 1 | -90 | 90 | 0.014906 | 0.0037362 | -0.014905 | -0.0037355
15 | 16 | 1.4495 | 0.92766 | 2.434e-09 | 0 | 0 | 0 | 0 | 0 | 1 | -90 | 90 | -0.023371 | -0.0058595 | 0.023379 | 0.0058647
15 | 23 | 0.80644 | 0.51612 | 1.3542e-09 | 0 | 0 | 0 | 0 | 0 | 1 | -90 | 90 | 0.023371 | 0.0058595 | -0.023366 | -0.0058565
16 | 27 | 1.4305 | 0.91553 | 2.4022e-09 | 0 | 0 | 0 | 0 | 0 | 1 | -90 | 90 | -0.023379 | -0.0058647 | 0.023388 | 0.0058699
23 | 24 | 1.0516 | 0.67302 | 1.7659e-09 | 0 | 0 | 0 | 0 | 0 | 1 | -90 | 90 | 0.011648 | 0.0029196 | -0.011646 | -0.0029188