## bus_data
BUS_I | BUS_TYPE | Pd | Qd | Gs | Bs | area | Vm | Va | baseKV | zone | Vmax | Vmin
1 | 1 | 0.082787 | 0.020748 | 0 | 0 | 1 | 0.97081 | -0.56095 | 0.4 | 1 | 1.1 | 0.9
2 | 1 | 0.013938 | 0.0034931 | 0 | 0 | 1 | 0.972 | -0.53726 | 0.4 | 1 | 1.1 | 0.9
3 | 1 | 0 | 0 | 0 | 0 | 1 | 0.97542 | -0.47002 | 0.4 | 1 | 1.1 | 0.9
51 | 1 | 0 | 0 | 0 | 0 | 1 | 0.97508 | -0.47662 | 0.4 | 1 | 1.1 | 0.9
38 | 1 | 0.0044791 | 0.0011226 | 0 | 0 | 1 | 0.98214 | -0.3391 | 0.4 | 1 | 1.1 | 0.9
53 | 1 | 0.0019891 | 0.00049852 | 0 | 0 | 1 | 0.97501 | -0.47811 | 0.4 | 1 | 1.1 | 0.9
37 | 1 | 0.0011586 | 0.00029037 | 0 | 0 | 1 | 0.98569 | -0.27079 | 0.4 | 1 | 1.1 | 0.9
4 | 1 | 0.0011612 | 0.00029103 | 0 | 0 | 1 | 0.99093 | -0.17078 | 0.4 | 1 | 1.1 | 0.9
5 | 1 | 0.0014135 | 0.00035426 | 0 | 0 | 1 | 0.9909 | -0.17122 | 0.4 | 1 | 1.1 | 0.9
6 | 1 | 0 | 0 | 0 | 0 | 1 | 0.99097 | -0.16982 | 0.4 | 1 | 1.1 | 0.9
7 | 1 | 0 | 0 | 0 | 0 | 1 | 0.98846 | -0.21762 | 0.4 | 1 | 1.1 | 0.9
8 | 3 | 0 | 0 | 0 | 0 | 1 | 1 | 0 | 0.4 | 1 | 1.1 | 0.9
11 | 1 | 0 | 0 | 0 | 0 | 1 | 0.98905 | -0.20839 | 0.4 | 1 | 1.1 | 0.9
18 | 1 | 0 | 0 | 0 | 0 | 1 | 0.98672 | -0.25355 | 0.4 | 1 | 1.1 | 0.9
39 | 1 | 0.068443 | 0.017153 | 0 | 0 | 1 | 0.99775 | -0.043159 | 0.4 | 1 | 1.1 | 0.9
9 | 1 | 0 | 0 | 0 | 0 | 1 | 0.9855 | -0.27715 | 0.4 | 1 | 1.1 | 0.9
50 | 1 | 0.011539 | 0.002892 | 0 | 0 | 1 | 0.98436 | -0.29943 | 0.4 | 1 | 1.1 | 0.9
10 | 1 | 0 | 0 | 0 | 0 | 1 | 0.98634 | -0.26062 | 0.4 | 1 | 1.1 | 0.9
12 | 1 | 0 | 0 | 0 | 0 | 1 | 0.98568 | -0.2734 | 0.4 | 1 | 1.1 | 0.9
42 | 1 | 0.017074 | 0.0042791 | 0 | 0 | 1 | 0.98458 | -0.29461 | 0.4 | 1 | 1.1 | 0.9
22 | 1 | 0.060822 | 0.015243 | 0 | 0 | 1 | 0.98783 | -0.23223 | 0.4 | 1 | 1.1 | 0.9
20 | 1 | 0 | 0 | 0 | 0 | 1 | 0.98561 | -0.27487 | 0.4 | 1 | 1.1 | 0.9
34 | 1 | 0.0096275 | 0.0024129 | 0 | 0 | 1 | 0.98558 | -0.27542 | 0.4 | 1 | 1.1 | 0.9
13 | 1 | 0 | 0 | 0 | 0 | 1 | 0.9769 | -0.44409 | 0.4 | 1 | 1.1 | 0.9
14 | 1 | 0 | 0 | 0 | 0 | 1 | 0.97709 | -0.44038 | 0.4 | 1 | 1.1 | 0.9
35 | 1 | 0.0025849 | 0.00064783 | 0 | 0 | 1 | 0.97668 | -0.44842 | 0.4 | 1 | 1.1 | 0.9
15 | 1 | 0 | 0 | 0 | 0 | 1 | 0.98144 | -0.35546 | 0.4 | 1 | 1.1 | 0.9
33 | 1 | 0.014437 | 0.0036183 | 0 | 0 | 1 | 0.97614 | -0.45897 | 0.4 | 1 | 1.1 | 0.9
41 | 1 | 0.0057141 | 0.0014321 | 0 | 0 | 1 | 0.98339 | -0.31775 | 0.4 | 1 | 1.1 | 0.9
16 | 1 | 0 | 0 | 0 | 0 | 1 | 0.98374 | -0.31144 | 0.4 | 1 | 1.1 | 0.9
27 | 1 | 0 | 0 | 0 | 0 | 1 | 0.98179 | -0.3494 | 0.4 | 1 | 1.1 | 0.9
17 | 1 | 0 | 0 | 0 | 0 | 1 | 0.98169 | -0.35136 | 0.4 | 1 | 1.1 | 0.9
28 | 1 | 0.0024332 | 0.00060982 | 0 | 0 | 1 | 0.9853 | -0.28097 | 0.4 | 1 | 1.1 | 0.9
21 | 1 | 0.029942 | 0.0075041 | 0 | 0 | 1 | 0.98055 | -0.37377 | 0.4 | 1 | 1.1 | 0.9
54 | 1 | 0.0017344 | 0.00043469 | 0 | 0 | 1 | 0.9856 | -0.27508 | 0.4 | 1 | 1.1 | 0.9
49 | 1 | 0 | 0 | 0 | 0 | 1 | 0.98322 | -0.32162 | 0.4 | 1 | 1.1 | 0.9
40 | 1 | 0.028444 | 0.0071287 | 0 | 0 | 1 | 0.98356 | -0.31439 | 0.4 | 1 | 1.1 | 0.9
23 | 1 | 0.010186 | 0.0025529 | 0 | 0 | 1 | 0.98748 | -0.23889 | 0.4 | 1 | 1.1 | 0.9
36 | 1 | 0.0045719 | 0.0011458 | 0 | 0 | 1 | 0.97667 | -0.44873 | 0.4 | 1 | 1.1 | 0.9
31 | 1 | 0.010698 | 0.0026812 | 0 | 0 | 1 | 0.975 | -0.4814 | 0.4 | 1 | 1.1 | 0.9
25 | 1 | 0.0080177 | 0.0020094 | 0 | 0 | 1 | 0.98078 | -0.36926 | 0.4 | 1 | 1.1 | 0.9
24 | 1 | 0.038045 | 0.0095349 | 0 | 0 | 1 | 0.98076 | -0.36953 | 0.4 | 1 | 1.1 | 0.9
29 | 1 | 0.059305 | 0.014863 | 0 | 0 | 1 | 0.97434 | -0.49442 | 0.4 | 1 | 1.1 | 0.9
30 | 1 | 0.0092996 | 0.0023307 | 0 | 0 | 1 | 0.97357 | -0.50965 | 0.4 | 1 | 1.1 | 0.9
32 | 1 | 0.0038573 | 0.00096672 | 0 | 0 | 1 | 0.97296 | -0.52178 | 0.4 | 1 | 1.1 | 0.9
43 | 1 | 0.012937 | 0.0032424 | 0 | 0 | 1 | 0.97286 | -0.52367 | 0.4 | 1 | 1.1 | 0.9
44 | 1 | 0.0045444 | 0.0011389 | 0 | 0 | 1 | 0.97208 | -0.53909 | 0.4 | 1 | 1.1 | 0.9
45 | 1 | 0.0065688 | 0.0016463 | 0 | 0 | 1 | 0.97165 | -0.54766 | 0.4 | 1 | 1.1 | 0.9
48 | 1 | 0.041907 | 0.010503 | 0 | 0 | 1 | 0.9824 | -0.33774 | 0.4 | 1 | 1.1 | 0.9

## generator_data
GEN_BUS | PG | QG | QMAX | QMIN | VG | MBASE | GEN_STATUS | PMAX | PMIN
8 | 0.5797 | 0.14916 | 10 | -10 | 1 | 100 | 1 | 10 | 0

## branch_data
F_BUS | T_BUS | BR_R | BR_X | BR_B | RATE_A | RATE_B | RATE_C | TAP | SHIFT | BR_STATUS | ANGMIN | ANGMAX | P_in | Q_in | P_out | Q_out
1 | 2 | 1.2102 | 0.77451 | 2.0322e-09 | 0 | 0 | 0 | 0 | 0 | 1 | -90 | 90 | -0.082787 | -0.020748 | 0.082881 | 0.020808
2 | 3 | 2.9545 | 1.8909 | 4.9614e-09 | 0 | 0 | 0 | 0 | 0 | 1 | -90 | 90 | -0.096818 | -0.024301 | 0.09713 | 0.0245
3 | 51 | 14.13 | 9.0432 | 2.3728e-08 | 0 | 0 | 0 | 0 | 0 | 1 | -90 | 90 | 0.0019899 | 0.00049624 | -0.0019893 | -0.0004981
3 | 38 | 5.6946 | 3.6446 | 9.5628e-09 | 0 | 0 | 0 | 0 | 0 | 1 | -90 | 90 | -0.09912 | -0.024996 | 0.099745 | 0.025396
51 | 53 | 3.1807 | 2.0356 | 5.3412e-09 | 0 | 0 | 0 | 0 | 0 | 1 | -90 | 90 | 0.0019893 | 0.0004981 | -0.0019891 | -0.00049852
38 | 37 | 2.8721 | 1.8381 | 1.4469e-08 | 0 | 0 | 0 | 0 | 0 | 1 | -90 | 90 | -0.10422 | -0.026518 | 0.10457 | 0.026737
37 | 7 | 2.2247 | 1.4238 | 1.1208e-08 | 0 | 0 | 0 | 0 | 0 | 1 | -90 | 90 | -0.10573 | -0.027028 | 0.106 | 0.027201
4 | 5 | 1.3525 | 0.8656 | 2.2712e-09 | 0 | 0 | 0 | 0 | 0 | 1 | -90 | 90 | 0.0014136 | 0.00035406 | -0.0014135 | -0.00035426
4 | 6 | 1.6362 | 1.0472 | 2.7477e-09 | 0 | 0 | 0 | 0 | 0 | 1 | -90 | 90 | -0.0025748 | -0.00064508 | 0.0025749 | 0.00064489
6 | 7 | 2.0107 | 1.2869 | 1.013e-08 | 0 | 0 | 0 | 0 | 0 | 1 | -90 | 90 | 0.10625 | 0.027358 | -0.106 | -0.027201
6 | 8 | 7.0531 | 4.514 | 3.5532e-08 | 0 | 0 | 0 | 0 | 0 | 1 | -90 | 90 | -0.10882 | -0.028003 | 0.10973 | 0.02858
8 | 11 | 2.9246 | 1.8718 | 1.4734e-08 | 0 | 0 | 0 | 0 | 0 | 1 | -90 | 90 | 0.32154 | 0.082789 | -0.31832 | -0.080727
8 | 18 | 14.2947 | 9.1486 | 2.4005e-08 | 0 | 0 | 0 | 0 | 0 | 1 | -90 | 90 | 0.079841 | 0.020551 | -0.078869 | -0.019932
8 | 39 | 2.8202 | 1.8049 | 4.7358e-09 | 0 | 0 | 0 | 0 | 0 | 1 | -90 | 90 | 0.068584 | 0.017243 | -0.068443 | -0.017153
11 | 22 | 1.4706 | 0.9412 | 2.4696e-09 | 0 | 0 | 0 | 0 | 0 | 1 | -90 | 90 | 0.071092 | 0.017849 | -0.071011 | -0.017798
11 | 9 | 5.6206 | 3.5972 | 9.4385e-09 | 0 | 0 | 0 | 0 | 0 | 1 | -90 | 90 | 0.053757 | 0.013592 | -0.05358 | -0.013479
11 | 10 | 1.1933 | 0.7637 | 6.0115e-09 | 0 | 0 | 0 | 0 | 0 | 1 | -90 | 90 | 0.19347 | 0.049286 | -0.19298 | -0.048976
18 | 28 | 1.5233 | 0.97494 | 2.5581e-09 | 0 | 0 | 0 | 0 | 0 | 1 | -90 | 90 | 0.078869 | 0.019932 | -0.078766 | -0.019866
9 | 50 | 1.8129 | 1.1602 | 3.0443e-09 | 0 | 0 | 0 | 0 | 0 | 1 | -90 | 90 | 0.05358 | 0.013479 | -0.053523 | -0.013443
50 | 49 | 2.2967 | 1.4699 | 3.8567e-09 | 0 | 0 | 0 | 0 | 0 | 1 | -90 | 90 | 0.041984 | 0.010551 | -0.041939 | -0.010523
10 | 12 | 4.8996 | 3.1358 | 8.2278e-09 | 0 | 0 | 0 | 0 | 0 | 1 | -90 | 90 | 0.01137 | 0.002851 | -0.011363 | -0.0028474
10 | 42 | 0.82166 | 0.52586 | 4.1394e-09 | 0 | 0 | 0 | 0 | 0 | 1 | -90 | 90 | 0.18161 | 0.046125 | -0.18132 | -0.045935
12 | 20 | 3.6896 | 2.3614 | 6.1959e-09 | 0 | 0 | 0 | 0 | 0 | 1 | -90 | 90 | 0.0017346 | 0.0004341 | -0.0017345 | -0.00043462
12 | 34 | 0.91361 | 0.58471 | 1.5342e-09 | 0 | 0 | 0 | 0 | 0 | 1 | -90 | 90 | 0.0096284 | 0.0024133 | -0.0096275 | -0.0024129
42 | 40 | 0.52675 | 0.33712 | 2.6537e-09 | 0 | 0 | 0 | 0 | 0 | 1 | -90 | 90 | 0.16424 | 0.041656 | -0.16409 | -0.041557
22 | 23 | 2.8579 | 1.829 | 4.7991e-09 | 0 | 0 | 0 | 0 | 0 | 1 | -90 | 90 | 0.010189 | 0.0025545 | -0.010186 | -0.0025529
20 | 54 | 0.51109 | 0.3271 | 8.5826e-10 | 0 | 0 | 0 | 0 | 0 | 1 | -90 | 90 | 0.0017345 | 0.00043462 | -0.0017344 | -0.00043469
13 | 14 | 2.2156 | 1.418 | 3.7206e-09 | 0 | 0 | 0 | 0 | 0 | 1 | -90 | 90 | -0.0071583 | -0.0017942 | 0.0071596 | 0.0017946
13 | 35 | 2.5849 | 1.6544 | 4.3408e-09 | 0 | 0 | 0 | 0 | 0 | 1 | -90 | 90 | 0.0071583 | 0.0017942 | -0.0071569 | -0.0017937
14 | 15 | 2.8339 | 1.8137 | 1.4277e-08 | 0 | 0 | 0 | 0 | 0 | 1 | -90 | 90 | -0.12915 | -0.032497 | 0.12967 | 0.032832
14 | 33 | 0.65321 | 0.41805 | 3.2907e-09 | 0 | 0 | 0 | 0 | 0 | 1 | -90 | 90 | 0.12199 | 0.030702 | -0.12188 | -0.030633
35 | 36 | 0.29214 | 0.18697 | 4.9058e-10 | 0 | 0 | 0 | 0 | 0 | 1 | -90 | 90 | 0.004572 | 0.0011458 | -0.0045719 | -0.0011458
15 | 41 | 1.2664 | 0.81051 | 6.38e-09 | 0 | 0 | 0 | 0 | 0 | 1 | -90 | 90 | -0.12967 | -0.032832 | 0.12991 | 0.032982
33 | 31 | 0.89247 | 0.57118 | 2.9974e-09 | 0 | 0 | 0 | 0 | 0 | 1 | -90 | 90 | 0.10744 | 0.027015 | -0.10733 | -0.026941
41 | 40 | 0.10819 | 0.069242 | 5.4504e-10 | 0 | 0 | 0 | 0 | 0 | 1 | -90 | 90 | -0.13562 | -0.034414 | 0.13564 | 0.034428
16 | 27 | 3.5683 | 2.2837 | 5.9921e-09 | 0 | 0 | 0 | 0 | 0 | 1 | -90 | 90 | 0.04619 | 0.011625 | -0.046107 | -0.011572
16 | 17 | 5.7709 | 3.6933 | 9.6908e-09 | 0 | 0 | 0 | 0 | 0 | 1 | -90 | 90 | 0.030031 | 0.0075597 | -0.029974 | -0.0075241
16 | 28 | 1.7415 | 1.1145 | 2.9244e-09 | 0 | 0 | 0 | 0 | 0 | 1 | -90 | 90 | -0.076221 | -0.019185 | 0.076332 | 0.019256
27 | 25 | 1.8601 | 1.1905 | 3.1237e-09 | 0 | 0 | 0 | 0 | 0 | 1 | -90 | 90 | 0.046107 | 0.011572 | -0.046063 | -0.011545
17 | 21 | 3.2297 | 2.067 | 5.4235e-09 | 0 | 0 | 0 | 0 | 0 | 1 | -90 | 90 | 0.029974 | 0.0075241 | -0.029942 | -0.0075041
49 | 48 | 1.6654 | 1.0659 | 2.7967e-09 | 0 | 0 | 0 | 0 | 0 | 1 | -90 | 90 | 0.041939 | 0.010523 | -0.041907 | -0.010503
31 | 29 | 0.57428 | 0.36754 | 9.6437e-10 | 0 | 0 | 0 | 0 | 0 | 1 | -90 | 90 | 0.096629 | 0.02426 | -0.096569 | -0.024222
25 | 24 | 0.030807 | 0.019716 | 5.1733e-11 | 0 | 0 | 0 | 0 | 0 | 1 | -90 | 90 | 0.038045 | 0.0095352 | -0.038045 | -0.0095349
29 | 30 | 1.7404 | 1.1139 | 2.9226e-09 | 0 | 0 | 0 | 0 | 0 | 1 | -90 | 90 | 0.037264 | 0.0093586 | -0.037237 | -0.0093416
30 | 32 | 1.8456 | 1.1812 | 3.0993e-09 | 0 | 0 | 0 | 0 | 0 | 1 | -90 | 90 | 0.027937 | 0.0070109 | -0.027921 | -0.0070008
32 | 43 | 0.33291 | 0.21306 | 5.5905e-10 | 0 | 0 | 0 | 0 | 0 | 1 | -90 | 90 | 0.024064 | 0.0060341 | -0.024061 | -0.0060328
43 | 44 | 5.8794 | 3.7628 | 9.8732e-09 | 0 | 0 | 0 | 0 | 0 | 1 | -90 | 90 | 0.011124 | 0.0027904 | -0.011116 | -0.0027861
44 | 45 | 5.5208 | 3.5333 | 9.2709e-09 | 0 | 0 | 0 | 0 | 0 | 1 | -90 | 90 | 0.0065714 | 0.0016471 | -0.0065688 | -0.0016463