## bus_data
BUS_I | BUS_TYPE | Pd | Qd | Gs | Bs | area | Vm | Va | baseKV | zone | Vmax | Vmin
1 | 1 | 0.014322 | 0.0035895 | 0 | 0 | 1 | 0.99286 | -0.13703 | 0.4 | 1 | 1.1 | 0.9
2 | 1 | 0 | 0 | 0 | 0 | 1 | 0.99269 | -0.1403 | 0.4 | 1 | 1.1 | 0.9
3 | 1 | 0 | 0 | 0 | 0 | 1 | 0.99354 | -0.12402 | 0.4 | 1 | 1.1 | 0.9
4 | 1 | 0.013471 | 0.0033762 | 0 | 0 | 1 | 0.99232 | -0.14762 | 0.4 | 1 | 1.1 | 0.9
7 | 1 | 0 | 0 | 0 | 0 | 1 | 0.99386 | -0.11783 | 0.4 | 1 | 1.1 | 0.9
6 | 1 | 0 | 0 | 0 | 0 | 1 | 0.99853 | -0.02781 | 0.4 | 1 | 1.1 | 0.9
10 | 3 | 0 | 0 | 0 | 0 | 1 | 1 | 0 | 0.4 | 1 | 1.1 | 0.9
28 | 1 | 0.018506 | 0.0046381 | 0 | 0 | 1 | 0.9982 | -0.034068 | 0.4 | 1 | 1.1 | 0.9
52 | 1 | 0.010718 | 0.0026861 | 0 | 0 | 1 | 0.99519 | -0.091293 | 0.4 | 1 | 1.1 | 0.9
11 | 1 | 0 | 0 | 0 | 0 | 1 | 0.99863 | -0.026114 | 0.4 | 1 | 1.1 | 0.9
24 | 1 | 0.029274 | 0.0073367 | 0 | 0 | 1 | 0.99256 | -0.14281 | 0.4 | 1 | 1.1 | 0.9
44 | 1 | 0.0095076 | 0.0023828 | 0 | 0 | 1 | 0.99835 | -0.031547 | 0.4 | 1 | 1.1 | 0.9
12 | 1 | 0 | 0 | 0 | 0 | 1 | 0.99049 | -0.18295 | 0.4 | 1 | 1.1 | 0.9
14 | 1 | 0 | 0 | 0 | 0 | 1 | 0.99041 | -0.18451 | 0.4 | 1 | 1.1 | 0.9
45 | 1 | 0.015568 | 0.0039017 | 0 | 0 | 1 | 0.99091 | -0.17481 | 0.4 | 1 | 1.1 | 0.9
13 | 1 | 0 | 0 | 0 | 0 | 1 | 0.98302 | -0.32593 | 0.4 | 1 | 1.1 | 0.9
15 | 1 | 0 | 0 | 0 | 0 | 1 | 0.98595 | -0.26898 | 0.4 | 1 | 1.1 | 0.9
41 | 1 | 0.0094262 | 0.0023624 | 0 | 0 | 1 | 0.98121 | -0.36136 | 0.4 | 1 | 1.1 | 0.9
53 | 1 | 0.017011 | 0.0042633 | 0 | 0 | 1 | 0.99032 | -0.18626 | 0.4 | 1 | 1.1 | 0.9
32 | 1 | 0.0078534 | 0.0019683 | 0 | 0 | 1 | 0.98737 | -0.24139 | 0.4 | 1 | 1.1 | 0.9
16 | 1 | 0 | 0 | 0 | 0 | 1 | 0.98989 | -0.19287 | 0.4 | 1 | 1.1 | 0.9
18 | 1 | 0 | 0 | 0 | 0 | 1 | 0.99026 | -0.18558 | 0.4 | 1 | 1.1 | 0.9
20 | 1 | 0 | 0 | 0 | 0 | 1 | 0.99121 | -0.16728 | 0.4 | 1 | 1.1 | 0.9
34 | 1 | 0.0023578 | 0.00059091 | 0 | 0 | 1 | 0.98989 | -0.19289 | 0.4 | 1 | 1.1 | 0.9
19 | 1 | 0 | 0 | 0 | 0 | 1 | 0.98813 | -0.22665 | 0.4 | 1 | 1.1 | 0.9
23 | 1 | 0.0087125 | 0.0021836 | 0 | 0 | 1 | 0.98652 | -0.25777 | 0.4 | 1 | 1.1 | 0.9
21 | 1 | 0.011039 | 0.0027667 | 0 | 0 | 1 | 0.98994 | -0.1918 | 0.4 | 1 | 1.1 | 0.9
22 | 1 | 0.010757 | 0.0026959 | 0 | 0 | 1 | 0.99364 | -0.12077 | 0.4 | 1 | 1.1 | 0.9
26 | 1 | 0.026896 | 0.0067408 | 0 | 0 | 1 | 0.99048 | -0.18317 | 0.4 | 1 | 1.1 | 0.9
25 | 1 | 0.022448 | 0.0056261 | 0 | 0 | 1 | 0.9912 | -0.16921 | 0.4 | 1 | 1.1 | 0.9
30 | 1 | 0.03721 | 0.0093256 | 0 | 0 | 1 | 0.97824 | -0.41931 | 0.4 | 1 | 1.1 | 0.9
29 | 1 | 0 | 0 | 0 | 0 | 1 | 0.97923 | -0.39983 | 0.4 | 1 | 1.1 | 0.9
33 | 1 | 0.0080162 | 0.002009 | 0 | 0 | 1 | 0.98977 | -0.19512 | 0.4 | 1 | 1.1 | 0.9
43 | 1 | 0.010783 | 0.0027026 | 0 | 0 | 1 | 0.99597 | -0.077086 | 0.4 | 1 | 1.1 | 0.9
39 | 1 | 0.0088455 | 0.0022169 | 0 | 0 | 1 | 0.9915 | -0.16343 | 0.4 | 1 | 1.1 | 0.9
40 | 1 | 0.024051 | 0.0060277 | 0 | 0 | 1 | 0.98121 | -0.36144 | 0.4 | 1 | 1.1 | 0.9
51 | 1 | 0.033634 | 0.0084296 | 0 | 0 | 1 | 0.98421 | -0.30275 | 0.4 | 1 | 1.1 | 0.9
50 | 1 | 0 | 0 | 0 | 0 | 1 | 0.9849 | -0.28918 | 0.4 | 1 | 1.1 | 0.9
49 | 1 | 0 | 0 | 0 | 0 | 1 | 0.98528 | -0.28189 | 0.4 | 1 | 1.1 | 0.9
48 | 1 | 0 | 0 | 0 | 0 | 1 | 0.98398 | -0.30716 | 0.4 | 1 | 1.1 | 0.9
27 | 1 | 0.037563 | 0.0094142 | 0 | 0 | 1 | 0.97823 | -0.4195 | 0.4 | 1 | 1.1 | 0.9
31 | 1 | 0 | 0 | 0 | 0 | 1 | 0.97984 | -0.38788 | 0.4 | 1 | 1.1 | 0.9
47 | 1 | 0.033475 | 0.0083895 | 0 | 0 | 1 | 0.9828 | -0.3302 | 0.4 | 1 | 1.1 | 0.9
46 | 1 | 0.034439 | 0.0086313 | 0 | 0 | 1 | 0.98283 | -0.32945 | 0.4 | 1 | 1.1 | 0.9
35 | 1 | 0.045076 | 0.011297 | 0 | 0 | 1 | 0.9922 | -0.14993 | 0.4 | 1 | 1.1 | 0.9
36 | 1 | 0.0042456 | 0.001064 | 0 | 0 | 1 | 0.99291 | -0.13605 | 0.4 | 1 | 1.1 | 0.9
37 | 1 | 0.0096802 | 0.0024261 | 0 | 0 | 1 | 0.99206 | -0.15258 | 0.4 | 1 | 1.1 | 0.9
38 | 1 | 0.015146 | 0.0037959 | 0 | 0 | 1 | 0.99364 | -0.12211 | 0.4 | 1 | 1.1 | 0.9
42 | 1 | 0.0088037 | 0.0022064 | 0 | 0 | 1 | 0.98104 | -0.36474 | 0.4 | 1 | 1.1 | 0.9

## generator_data
GEN_BUS | PG | QG | QMAX | QMIN | VG | MBASE | GEN_STATUS | PMAX | PMIN
10 | 0.54495 | 0.13894 | 10 | -10 | 1 | 100 | 1 | 10 | 0

## branch_data
F_BUS | T_BUS | BR_R | BR_X | BR_B | RATE_A | RATE_B | RATE_C | TAP | SHIFT | BR_STATUS | ANGMIN | ANGMAX | P_in | Q_in | P_out | Q_out
1 | 2 | 1.0704 | 0.68508 | 1.7976e-09 | 0 | 0 | 0 | 0 | 0 | 1 | -90 | 90 | 0.013478 | 0.00338 | -0.013476 | -0.0033789
1 | 3 | 2.0695 | 1.3245 | 3.4753e-09 | 0 | 0 | 0 | 0 | 0 | 1 | -90 | 90 | -0.0278 | -0.0069695 | 0.027818 | 0.0069802
2 | 4 | 2.4008 | 1.5365 | 4.0316e-09 | 0 | 0 | 0 | 0 | 0 | 1 | -90 | 90 | 0.013476 | 0.0033789 | -0.013471 | -0.0033763
3 | 7 | 0.98549 | 0.63071 | 1.6549e-09 | 0 | 0 | 0 | 0 | 0 | 1 | -90 | 90 | -0.027818 | -0.0069802 | 0.027826 | 0.0069853
7 | 11 | 3.8342 | 2.4539 | 6.4387e-09 | 0 | 0 | 0 | 0 | 0 | 1 | -90 | 90 | -0.10662 | -0.026799 | 0.10709 | 0.027099
7 | 24 | 1.4047 | 0.899 | 2.3589e-09 | 0 | 0 | 0 | 0 | 0 | 1 | -90 | 90 | 0.078792 | 0.019814 | -0.078698 | -0.019754
6 | 10 | 0.41969 | 0.2686 | 2.1143e-09 | 0 | 0 | 0 | 0 | 0 | 1 | -90 | 90 | -0.30054 | -0.076864 | 0.30095 | 0.077123
6 | 28 | 1.5106 | 0.96678 | 2.5367e-09 | 0 | 0 | 0 | 0 | 0 | 1 | -90 | 90 | 0.018512 | 0.0046413 | -0.018506 | -0.0046381
6 | 52 | 1.0169 | 0.65079 | 5.1228e-09 | 0 | 0 | 0 | 0 | 0 | 1 | -90 | 90 | 0.28203 | 0.072222 | -0.28117 | -0.07167
10 | 11 | 0.48246 | 0.30877 | 1.6204e-09 | 0 | 0 | 0 | 0 | 0 | 1 | -90 | 90 | 0.244 | 0.061821 | -0.2437 | -0.061626
52 | 22 | 0.48877 | 0.31281 | 2.4623e-09 | 0 | 0 | 0 | 0 | 0 | 1 | -90 | 90 | 0.27045 | 0.068984 | -0.27006 | -0.068738
11 | 44 | 0.17869 | 0.11436 | 3.0007e-10 | 0 | 0 | 0 | 0 | 0 | 1 | -90 | 90 | 0.13661 | 0.034527 | -0.13657 | -0.034504
24 | 25 | 2.3594 | 1.51 | 3.962e-09 | 0 | 0 | 0 | 0 | 0 | 1 | -90 | 90 | 0.049425 | 0.012417 | -0.049362 | -0.012378
44 | 43 | 1.6062 | 1.028 | 2.6973e-09 | 0 | 0 | 0 | 0 | 0 | 1 | -90 | 90 | 0.12707 | 0.032121 | -0.12679 | -0.031944
12 | 14 | 0.40328 | 0.2581 | 6.7722e-10 | 0 | 0 | 0 | 0 | 0 | 1 | -90 | 90 | 0.017013 | 0.0042649 | -0.017012 | -0.0042641
12 | 45 | 2.1033 | 1.3461 | 3.532e-09 | 0 | 0 | 0 | 0 | 0 | 1 | -90 | 90 | -0.017013 | -0.0042649 | 0.01702 | 0.0042688
14 | 53 | 0.45203 | 0.2893 | 7.5908e-10 | 0 | 0 | 0 | 0 | 0 | 1 | -90 | 90 | 0.017012 | 0.0042641 | -0.017011 | -0.0042633
45 | 39 | 1.5383 | 0.98453 | 2.5833e-09 | 0 | 0 | 0 | 0 | 0 | 1 | -90 | 90 | -0.032588 | -0.0081705 | 0.032606 | 0.0081816
13 | 15 | 5.8517 | 3.7451 | 9.8267e-09 | 0 | 0 | 0 | 0 | 0 | 1 | -90 | 90 | -0.042354 | -0.010643 | 0.042469 | 0.010715
13 | 41 | 3.6232 | 2.3188 | 6.0843e-09 | 0 | 0 | 0 | 0 | 0 | 1 | -90 | 90 | 0.042353 | 0.010643 | -0.042282 | -0.010597
15 | 32 | 2.8472 | 1.8222 | 4.7812e-09 | 0 | 0 | 0 | 0 | 0 | 1 | -90 | 90 | -0.042469 | -0.010715 | 0.042525 | 0.010751
41 | 40 | 0.010088 | 0.0064564 | 1.6941e-11 | 0 | 0 | 0 | 0 | 0 | 1 | -90 | 90 | 0.032856 | 0.008235 | -0.032856 | -0.0082349
32 | 16 | 4.2393 | 2.7132 | 7.119e-09 | 0 | 0 | 0 | 0 | 0 | 1 | -90 | 90 | -0.050379 | -0.012719 | 0.050496 | 0.012794
16 | 18 | 0.63854 | 0.40866 | 1.0723e-09 | 0 | 0 | 0 | 0 | 0 | 1 | -90 | 90 | -0.050496 | -0.012794 | 0.050514 | 0.012805
18 | 20 | 1.3302 | 0.85131 | 2.2337e-09 | 0 | 0 | 0 | 0 | 0 | 1 | -90 | 90 | -0.060892 | -0.015407 | 0.060946 | 0.015441
18 | 34 | 3.0968 | 1.9819 | 5.2003e-09 | 0 | 0 | 0 | 0 | 0 | 1 | -90 | 90 | 0.010378 | 0.0026021 | -0.010375 | -0.0026003
20 | 22 | 0.80017 | 0.51211 | 4.0311e-09 | 0 | 0 | 0 | 0 | 0 | 1 | -90 | 90 | -0.25873 | -0.065671 | 0.25931 | 0.066042
20 | 21 | 0.54991 | 0.35194 | 2.7703e-09 | 0 | 0 | 0 | 0 | 0 | 1 | -90 | 90 | 0.19778 | 0.05023 | -0.19755 | -0.050082
34 | 33 | 1.223 | 0.78273 | 2.0538e-09 | 0 | 0 | 0 | 0 | 0 | 1 | -90 | 90 | 0.008017 | 0.0020094 | -0.0080162 | -0.0020091
19 | 23 | 0.73491 | 0.47034 | 3.7023e-09 | 0 | 0 | 0 | 0 | 0 | 1 | -90 | 90 | 0.1862 | 0.047116 | -0.18592 | -0.046938
19 | 21 | 0.82583 | 0.52853 | 4.1604e-09 | 0 | 0 | 0 | 0 | 0 | 1 | -90 | 90 | -0.1862 | -0.047116 | 0.18651 | 0.047315
23 | 49 | 0.59586 | 0.38135 | 3.0018e-09 | 0 | 0 | 0 | 0 | 0 | 1 | -90 | 90 | 0.17721 | 0.044755 | -0.177 | -0.044624
26 | 25 | 2.2843 | 1.462 | 3.836e-09 | 0 | 0 | 0 | 0 | 0 | 1 | -90 | 90 | -0.026896 | -0.0067409 | 0.026914 | 0.0067519
30 | 29 | 2.248 | 1.4387 | 3.775e-09 | 0 | 0 | 0 | 0 | 0 | 1 | -90 | 90 | -0.037209 | -0.0093258 | 0.037244 | 0.0093476
29 | 31 | 0.68742 | 0.43995 | 1.1544e-09 | 0 | 0 | 0 | 0 | 0 | 1 | -90 | 90 | -0.074842 | -0.018784 | 0.074884 | 0.018811
29 | 27 | 2.2478 | 1.4386 | 3.7746e-09 | 0 | 0 | 0 | 0 | 0 | 1 | -90 | 90 | 0.037598 | 0.0094366 | -0.037563 | -0.0094144
43 | 38 | 1.7279 | 1.1059 | 2.9017e-09 | 0 | 0 | 0 | 0 | 0 | 1 | -90 | 90 | 0.11601 | 0.029242 | -0.11576 | -0.029083
39 | 37 | 1.1554 | 0.73943 | 1.9402e-09 | 0 | 0 | 0 | 0 | 0 | 1 | -90 | 90 | -0.041451 | -0.010398 | 0.041473 | 0.010412
40 | 42 | 1.6163 | 1.0344 | 2.7142e-09 | 0 | 0 | 0 | 0 | 0 | 1 | -90 | 90 | 0.008805 | 0.0022071 | -0.0088036 | -0.0022064
51 | 50 | 1.7527 | 1.1217 | 2.9432e-09 | 0 | 0 | 0 | 0 | 0 | 1 | -90 | 90 | -0.033634 | -0.0084297 | 0.033656 | 0.0084433
50 | 49 | 0.94344 | 0.6038 | 1.5843e-09 | 0 | 0 | 0 | 0 | 0 | 1 | -90 | 90 | -0.033656 | -0.0084433 | 0.033668 | 0.0084506
49 | 48 | 0.76977 | 0.49265 | 3.8779e-09 | 0 | 0 | 0 | 0 | 0 | 1 | -90 | 90 | 0.14333 | 0.036174 | -0.14316 | -0.036063
48 | 46 | 0.677 | 0.43328 | 2.2737e-09 | 0 | 0 | 0 | 0 | 0 | 1 | -90 | 90 | 0.14316 | 0.036064 | -0.14301 | -0.035966
31 | 47 | 3.3296 | 2.131 | 5.5913e-09 | 0 | 0 | 0 | 0 | 0 | 1 | -90 | 90 | -0.074884 | -0.018811 | 0.075091 | 0.018943
47 | 46 | 0.03023 | 0.019348 | 5.0765e-11 | 0 | 0 | 0 | 0 | 0 | 1 | -90 | 90 | -0.10857 | -0.027332 | 0.10857 | 0.027335
35 | 36 | 0.63748 | 0.40799 | 1.0705e-09 | 0 | 0 | 0 | 0 | 0 | 1 | -90 | 90 | -0.096235 | -0.024139 | 0.096299 | 0.02418
35 | 37 | 0.22839 | 0.14617 | 3.8353e-10 | 0 | 0 | 0 | 0 | 0 | 1 | -90 | 90 | 0.051159 | 0.012842 | -0.051153 | -0.012838
36 | 38 | 0.61388 | 0.39288 | 1.0309e-09 | 0 | 0 | 0 | 0 | 0 | 1 | -90 | 90 | -0.10054 | -0.025244 | 0.10061 | 0.025287