## bus_data
BUS_I | BUS_TYPE | Pd | Qd | Gs | Bs | area | Vm | Va | baseKV | zone | Vmax | Vmin
1 | 1 | 0.023191 | 0.0058123 | 0 | 0 | 1 | 0.99491 | -0.097779 | 0.4 | 1 | 1.1 | 0.9
2 | 1 | 0.029767 | 0.0074604 | 0 | 0 | 1 | 0.99447 | -0.10622 | 0.4 | 1 | 1.1 | 0.9
3 | 1 | 0 | 0 | 0 | 0 | 1 | 0.99577 | -0.081105 | 0.4 | 1 | 1.1 | 0.9
5 | 1 | 0.0062067 | 0.0015556 | 0 | 0 | 1 | 0.99782 | -0.04178 | 0.4 | 1 | 1.1 | 0.9
15 | 1 | 0 | 0 | 0 | 0 | 1 | 0.99551 | -0.086146 | 0.4 | 1 | 1.1 | 0.9
13 | 1 | 0 | 0 | 0 | 0 | 1 | 0.99934 | -0.012594 | 0.4 | 1 | 1.1 | 0.9
6 | 1 | 0 | 0 | 0 | 0 | 1 | 0.99737 | -0.05043 | 0.4 | 1 | 1.1 | 0.9
11 | 3 | 0 | 0 | 0 | 0 | 1 | 1 | 0 | 0.4 | 1 | 1.1 | 0.9
12 | 1 | 0 | 0 | 0 | 0 | 1 | 0.99608 | -0.075215 | 0.4 | 1 | 1.1 | 0.9
21 | 1 | 0.062303 | 0.015615 | 0 | 0 | 1 | 0.99673 | -0.062739 | 0.4 | 1 | 1.1 | 0.9
7 | 1 | 0 | 0 | 0 | 0 | 1 | 0.99378 | -0.11963 | 0.4 | 1 | 1.1 | 0.9
22 | 1 | 0.014786 | 0.0037056 | 0 | 0 | 1 | 0.99299 | -0.13475 | 0.4 | 1 | 1.1 | 0.9
8 | 1 | 0 | 0 | 0 | 0 | 1 | 0.99599 | -0.077019 | 0.4 | 1 | 1.1 | 0.9
9 | 1 | 0 | 0 | 0 | 0 | 1 | 0.99571 | -0.082526 | 0.4 | 1 | 1.1 | 0.9
19 | 1 | 0.077725 | 0.01948 | 0 | 0 | 1 | 0.99628 | -0.071483 | 0.4 | 1 | 1.1 | 0.9
26 | 1 | 0.025239 | 0.0063255 | 0 | 0 | 1 | 0.99501 | -0.095895 | 0.4 | 1 | 1.1 | 0.9
24 | 1 | 0.0090943 | 0.0022792 | 0 | 0 | 1 | 0.99959 | -0.0079499 | 0.4 | 1 | 1.1 | 0.9
17 | 1 | 0.04112 | 0.010306 | 0 | 0 | 1 | 0.99485 | -0.099068 | 0.4 | 1 | 1.1 | 0.9
27 | 1 | 0.023335 | 0.0058484 | 0 | 0 | 1 | 0.99888 | -0.021496 | 0.4 | 1 | 1.1 | 0.9
20 | 1 | 0.0079617 | 0.0019954 | 0 | 0 | 1 | 0.99653 | -0.066602 | 0.4 | 1 | 1.1 | 0.9
23 | 1 | 0.017797 | 0.0044604 | 0 | 0 | 1 | 0.9927 | -0.14048 | 0.4 | 1 | 1.1 | 0.9
25 | 1 | 0.026091 | 0.0065391 | 0 | 0 | 1 | 0.99935 | -0.012539 | 0.4 | 1 | 1.1 | 0.9
18 | 1 | 0.034461 | 0.0086367 | 0 | 0 | 1 | 0.99406 | -0.11427 | 0.4 | 1 | 1.1 | 0.9

## generator_data
GEN_BUS | PG | QG | QMAX | QMIN | VG | MBASE | GEN_STATUS | PMAX | PMIN
11 | 0.40059 | 0.10098 | 10 | -10 | 1 | 100 | 1 | 10 | 0

## branch_data
F_BUS | T_BUS | BR_R | BR_X | BR_B | RATE_A | RATE_B | RATE_C | TAP | SHIFT | BR_STATUS | ANGMIN | ANGMAX | P_in | Q_in | P_out | Q_out
1 | 2 | 1.258 | 0.80511 | 2.1125e-09 | 0 | 0 | 0 | 0 | 0 | 1 | -90 | 90 | 0.029779 | 0.0074678 | -0.029767 | -0.0074604
1 | 3 | 1.3981 | 0.89478 | 2.3478e-09 | 0 | 0 | 0 | 0 | 0 | 1 | -90 | 90 | -0.05297 | -0.01328 | 0.053013 | 0.013307
3 | 5 | 2.0473 | 1.3103 | 3.438e-09 | 0 | 0 | 0 | 0 | 0 | 1 | -90 | 90 | -0.085684 | -0.021528 | 0.085845 | 0.021631
3 | 15 | 0.68731 | 0.43988 | 1.1542e-09 | 0 | 0 | 0 | 0 | 0 | 1 | -90 | 90 | 0.032671 | 0.0082212 | -0.032663 | -0.0082163
5 | 13 | 1.4218 | 0.90994 | 2.3875e-09 | 0 | 0 | 0 | 0 | 0 | 1 | -90 | 90 | -0.092052 | -0.023186 | 0.09218 | 0.023268
15 | 7 | 4.5567 | 2.9163 | 7.6519e-09 | 0 | 0 | 0 | 0 | 0 | 1 | -90 | 90 | 0.032663 | 0.0082163 | -0.032611 | -0.0081836
13 | 27 | 1.707 | 1.0924 | 2.8664e-09 | 0 | 0 | 0 | 0 | 0 | 1 | -90 | 90 | 0.023345 | 0.0058544 | -0.023335 | -0.0058484
13 | 11 | 0.49016 | 0.3137 | 8.231e-10 | 0 | 0 | 0 | 0 | 0 | 1 | -90 | 90 | -0.11553 | -0.029123 | 0.1156 | 0.029167
6 | 11 | 0.90609 | 0.5799 | 3.0432e-09 | 0 | 0 | 0 | 0 | 0 | 1 | -90 | 90 | -0.24919 | -0.062597 | 0.24979 | 0.062981
6 | 12 | 1.4602 | 0.93456 | 2.4522e-09 | 0 | 0 | 0 | 0 | 0 | 1 | -90 | 90 | 0.075782 | 0.01907 | -0.075692 | -0.019013
6 | 21 | 0.31665 | 0.20265 | 1.0635e-09 | 0 | 0 | 0 | 0 | 0 | 1 | -90 | 90 | 0.1734 | 0.043527 | -0.1733 | -0.043462
11 | 24 | 1.0123 | 0.64789 | 1.7e-09 | 0 | 0 | 0 | 0 | 0 | 1 | -90 | 90 | 0.035205 | 0.0088303 | -0.035191 | -0.0088219
12 | 17 | 1.4018 | 0.89715 | 2.354e-09 | 0 | 0 | 0 | 0 | 0 | 1 | -90 | 90 | 0.075692 | 0.019013 | -0.075606 | -0.018958
21 | 20 | 0.15503 | 0.09922 | 2.6034e-10 | 0 | 0 | 0 | 0 | 0 | 1 | -90 | 90 | 0.111 | 0.027847 | -0.11098 | -0.027834
7 | 22 | 2.0525 | 1.3136 | 3.4468e-09 | 0 | 0 | 0 | 0 | 0 | 1 | -90 | 90 | 0.032611 | 0.0081836 | -0.032588 | -0.0081689
22 | 23 | 1.4223 | 0.9103 | 2.3885e-09 | 0 | 0 | 0 | 0 | 0 | 1 | -90 | 90 | 0.017802 | 0.0044633 | -0.017797 | -0.0044604
8 | 9 | 0.97 | 0.6208 | 1.6289e-09 | 0 | 0 | 0 | 0 | 0 | 1 | -90 | 90 | 0.025262 | 0.0063395 | -0.025255 | -0.0063354
8 | 19 | 0.97545 | 0.62429 | 1.638e-09 | 0 | 0 | 0 | 0 | 0 | 1 | -90 | 90 | -0.025262 | -0.0063395 | 0.025268 | 0.0063436
9 | 26 | 2.3521 | 1.5054 | 3.9498e-09 | 0 | 0 | 0 | 0 | 0 | 1 | -90 | 90 | 0.025255 | 0.0063354 | -0.025239 | -0.0063255
19 | 20 | 0.21096 | 0.13502 | 3.5427e-10 | 0 | 0 | 0 | 0 | 0 | 1 | -90 | 90 | -0.10299 | -0.025823 | 0.10302 | 0.025839
24 | 25 | 0.78746 | 0.50397 | 1.3224e-09 | 0 | 0 | 0 | 0 | 0 | 1 | -90 | 90 | 0.026097 | 0.0065426 | -0.026091 | -0.0065391
17 | 18 | 1.955 | 1.2512 | 3.2829e-09 | 0 | 0 | 0 | 0 | 0 | 1 | -90 | 90 | 0.034486 | 0.0086524 | -0.034461 | -0.0086367