## bus_data
BUS_I | BUS_TYPE | Pd | Qd | Gs | Bs | area | Vm | Va | baseKV | zone | Vmax | Vmin
1 | 1 | 0.020806 | 0.0052146 | 0 | 0 | 1 | 0.97282 | -0.52512 | 0.4 | 1 | 1.1 | 0.9
2 | 1 | 0.029125 | 0.0072993 | 0 | 0 | 1 | 0.97245 | -0.53241 | 0.4 | 1 | 1.1 | 0.9
3 | 1 | 0 | 0 | 0 | 0 | 1 | 0.97429 | -0.49615 | 0.4 | 1 | 1.1 | 0.9
8 | 1 | 0 | 0 | 0 | 0 | 1 | 0.97596 | -0.46324 | 0.4 | 1 | 1.1 | 0.9
6 | 1 | 0 | 0 | 0 | 0 | 1 | 0.9815 | -0.355 | 0.4 | 1 | 1.1 | 0.9
15 | 1 | 0 | 0 | 0 | 0 | 1 | 0.98186 | -0.34799 | 0.4 | 1 | 1.1 | 0.9
7 | 1 | 0 | 0 | 0 | 0 | 1 | 0.98142 | -0.35652 | 0.4 | 1 | 1.1 | 0.9
18 | 1 | 0.029014 | 0.0072716 | 0 | 0 | 1 | 0.98043 | -0.37589 | 0.4 | 1 | 1.1 | 0.9
29 | 1 | 0.0019153 | 0.00048002 | 0 | 0 | 1 | 0.98141 | -0.35674 | 0.4 | 1 | 1.1 | 0.9
19 | 1 | 0.022966 | 0.0057558 | 0 | 0 | 1 | 0.97887 | -0.40622 | 0.4 | 1 | 1.1 | 0.9
10 | 1 | 0 | 0 | 0 | 0 | 1 | 0.99323 | -0.12875 | 0.4 | 1 | 1.1 | 0.9
13 | 1 | 0 | 0 | 0 | 0 | 1 | 0.99627 | -0.070923 | 0.4 | 1 | 1.1 | 0.9
28 | 1 | 0.026943 | 0.0067525 | 0 | 0 | 1 | 0.99234 | -0.14595 | 0.4 | 1 | 1.1 | 0.9
12 | 1 | 0 | 0 | 0 | 0 | 1 | 0.99612 | -0.073816 | 0.4 | 1 | 1.1 | 0.9
23 | 1 | 0.011645 | 0.0029184 | 0 | 0 | 1 | 0.99588 | -0.078431 | 0.4 | 1 | 1.1 | 0.9
14 | 1 | 0 | 0 | 0 | 0 | 1 | 0.9972 | -0.053106 | 0.4 | 1 | 1.1 | 0.9
21 | 1 | 0.019914 | 0.0049909 | 0 | 0 | 1 | 0.99582 | -0.07951 | 0.4 | 1 | 1.1 | 0.9
26 | 3 | 0.029544 | 0.0074044 | 0 | 0 | 1 | 1 | 0 | 0.4 | 1 | 1.1 | 0.9
24 | 1 | 0.092366 | 0.023149 | 0 | 0 | 1 | 0.98929 | -0.20548 | 0.4 | 1 | 1.1 | 0.9
16 | 1 | 0 | 0 | 0 | 0 | 1 | 0.98305 | -0.32477 | 0.4 | 1 | 1.1 | 0.9
20 | 1 | 0.030272 | 0.0075869 | 0 | 0 | 1 | 0.98447 | -0.29733 | 0.4 | 1 | 1.1 | 0.9
17 | 1 | 0 | 0 | 0 | 0 | 1 | 0.9885 | -0.21947 | 0.4 | 1 | 1.1 | 0.9
22 | 1 | 0.015727 | 0.0039416 | 0 | 0 | 1 | 0.98926 | -0.20497 | 0.4 | 1 | 1.1 | 0.9
25 | 1 | 0.040064 | 0.010041 | 0 | 0 | 1 | 0.98836 | -0.22354 | 0.4 | 1 | 1.1 | 0.9
27 | 1 | 0.031218 | 0.0078241 | 0 | 0 | 1 | 0.99091 | -0.17335 | 0.4 | 1 | 1.1 | 0.9

## generator_data
GEN_BUS | PG | QG | QMAX | QMIN | VG | MBASE | GEN_STATUS | PMAX | PMIN
26 | 0.40633 | 0.1037 | 10 | -10 | 1 | 100 | 1 | 10 | 0

## branch_data
F_BUS | T_BUS | BR_R | BR_X | BR_B | RATE_A | RATE_B | RATE_C | TAP | SHIFT | BR_STATUS | ANGMIN | ANGMAX | P_in | Q_in | P_out | Q_out
1 | 2 | 1.0609 | 0.67898 | 1.7816e-09 | 0 | 0 | 0 | 0 | 0 | 1 | -90 | 90 | 0.029134 | 0.0073059 | -0.029124 | -0.0072996
1 | 3 | 2.4652 | 1.5777 | 4.1397e-09 | 0 | 0 | 0 | 0 | 0 | 1 | -90 | 90 | -0.04994 | -0.012521 | 0.050009 | 0.012564
3 | 8 | 2.8088 | 1.7976 | 4.7167e-09 | 0 | 0 | 0 | 0 | 0 | 1 | -90 | 90 | -0.050009 | -0.012564 | 0.050088 | 0.012614
8 | 19 | 4.8901 | 3.1297 | 8.2118e-09 | 0 | 0 | 0 | 0 | 0 | 1 | -90 | 90 | -0.050088 | -0.012614 | 0.050225 | 0.012701
6 | 15 | 0.29148 | 0.18655 | 4.8948e-10 | 0 | 0 | 0 | 0 | 0 | 1 | -90 | 90 | -0.10433 | -0.026341 | 0.10436 | 0.026363
6 | 7 | 3.4278 | 2.1938 | 5.7562e-09 | 0 | 0 | 0 | 0 | 0 | 1 | -90 | 90 | 0.0019154 | 0.0004795 | -0.0019153 | -0.00047996
6 | 18 | 0.88436 | 0.56599 | 1.4851e-09 | 0 | 0 | 0 | 0 | 0 | 1 | -90 | 90 | 0.10241 | 0.025861 | -0.10231 | -0.025796
15 | 16 | 0.96761 | 0.61927 | 1.6249e-09 | 0 | 0 | 0 | 0 | 0 | 1 | -90 | 90 | -0.10436 | -0.026363 | 0.10448 | 0.026437
7 | 29 | 0.48866 | 0.31274 | 8.2058e-10 | 0 | 0 | 0 | 0 | 0 | 1 | -90 | 90 | 0.0019153 | 0.00047996 | -0.0019153 | -0.00048003
18 | 19 | 1.7896 | 1.1454 | 3.0053e-09 | 0 | 0 | 0 | 0 | 0 | 1 | -90 | 90 | 0.073297 | 0.018524 | -0.07319 | -0.018457
10 | 13 | 1.2331 | 0.78917 | 6.212e-09 | 0 | 0 | 0 | 0 | 0 | 1 | -90 | 90 | -0.21002 | -0.053426 | 0.21061 | 0.053801
10 | 28 | 0.36529 | 0.23379 | 1.8403e-09 | 0 | 0 | 0 | 0 | 0 | 1 | -90 | 90 | 0.21002 | 0.053426 | -0.20985 | -0.053315
13 | 14 | 0.33119 | 0.21196 | 1.6685e-09 | 0 | 0 | 0 | 0 | 0 | 1 | -90 | 90 | -0.24218 | -0.061718 | 0.24239 | 0.061851
13 | 21 | 1.9174 | 1.2271 | 3.2199e-09 | 0 | 0 | 0 | 0 | 0 | 1 | -90 | 90 | 0.019922 | 0.0049958 | -0.019914 | -0.0049909
13 | 12 | 1.105 | 0.70718 | 1.8555e-09 | 0 | 0 | 0 | 0 | 0 | 1 | -90 | 90 | 0.011649 | 0.0029206 | -0.011647 | -0.0029198
28 | 27 | 0.66721 | 0.42701 | 3.3613e-09 | 0 | 0 | 0 | 0 | 0 | 1 | -90 | 90 | 0.18291 | 0.046563 | -0.18267 | -0.046408
12 | 23 | 1.7622 | 1.1278 | 2.9592e-09 | 0 | 0 | 0 | 0 | 0 | 1 | -90 | 90 | 0.011647 | 0.0029198 | -0.011645 | -0.0029184
14 | 26 | 0.63812 | 0.4084 | 3.2147e-09 | 0 | 0 | 0 | 0 | 0 | 1 | -90 | 90 | -0.37582 | -0.095682 | 0.37679 | 0.096299
14 | 24 | 5.0878 | 3.2562 | 8.5438e-09 | 0 | 0 | 0 | 0 | 0 | 1 | -90 | 90 | 0.13343 | 0.033831 | -0.13246 | -0.033212
24 | 25 | 1.9763 | 1.2648 | 3.3187e-09 | 0 | 0 | 0 | 0 | 0 | 1 | -90 | 90 | 0.040098 | 0.010063 | -0.040064 | -0.010041
16 | 20 | 1.1466 | 0.73383 | 1.9255e-09 | 0 | 0 | 0 | 0 | 0 | 1 | -90 | 90 | -0.10448 | -0.026437 | 0.10462 | 0.026525
20 | 17 | 2.5326 | 1.6208 | 4.2529e-09 | 0 | 0 | 0 | 0 | 0 | 1 | -90 | 90 | -0.13489 | -0.034112 | 0.1354 | 0.034435
17 | 22 | 0.47391 | 0.3033 | 7.9583e-10 | 0 | 0 | 0 | 0 | 0 | 1 | -90 | 90 | -0.1354 | -0.034435 | 0.13549 | 0.034496
22 | 27 | 0.92704 | 0.5933 | 3.1135e-09 | 0 | 0 | 0 | 0 | 0 | 1 | -90 | 90 | -0.15122 | -0.038437 | 0.15145 | 0.038584