## bus_data
BUS_I | BUS_TYPE | Pd | Qd | Gs | Bs | area | Vm | Va | baseKV | zone | Vmax | Vmin
1 | 1 | 0.021496 | 0.0053873 | 0 | 0 | 1 | 0.99384 | -0.1174 | 0.4 | 1 | 1.1 | 0.9
3 | 1 | 0 | 0 | 0 | 0 | 1 | 0.99423 | -0.10978 | 0.4 | 1 | 1.1 | 0.9
2 | 1 | 0 | 0 | 0 | 0 | 1 | 0.99855 | -0.027414 | 0.4 | 1 | 1.1 | 0.9
4 | 3 | 0.013919 | 0.0034885 | 0 | 0 | 1 | 1 | 0 | 0.4 | 1 | 1.1 | 0.9
5 | 1 | 0.01375 | 0.003446 | 0 | 0 | 1 | 0.99611 | -0.073821 | 0.4 | 1 | 1.1 | 0.9
8 | 1 | 0 | 0 | 0 | 0 | 1 | 0.99459 | -0.10293 | 0.4 | 1 | 1.1 | 0.9
9 | 1 | 0.033008 | 0.0082727 | 0 | 0 | 1 | 0.99159 | -0.16037 | 0.4 | 1 | 1.1 | 0.9
33 | 1 | 0 | 0 | 0 | 0 | 1 | 0.99444 | -0.10569 | 0.4 | 1 | 1.1 | 0.9
6 | 1 | 0 | 0 | 0 | 0 | 1 | 0.98772 | -0.23482 | 0.4 | 1 | 1.1 | 0.9
39 | 1 | 0.029902 | 0.0074942 | 0 | 0 | 1 | 0.9869 | -0.25078 | 0.4 | 1 | 1.1 | 0.9
7 | 1 | 0 | 0 | 0 | 0 | 1 | 0.98083 | -0.36872 | 0.4 | 1 | 1.1 | 0.9
31 | 1 | 0.013753 | 0.0034468 | 0 | 0 | 1 | 0.98984 | -0.19389 | 0.4 | 1 | 1.1 | 0.9
23 | 1 | 0 | 0 | 0 | 0 | 1 | 0.98001 | -0.38477 | 0.4 | 1 | 1.1 | 0.9
35 | 1 | 0.019933 | 0.0049957 | 0 | 0 | 1 | 0.98039 | -0.37741 | 0.4 | 1 | 1.1 | 0.9
10 | 1 | 0.013648 | 0.0034205 | 0 | 0 | 1 | 0.99311 | -0.13137 | 0.4 | 1 | 1.1 | 0.9
17 | 1 | 0 | 0 | 0 | 0 | 1 | 0.99292 | -0.1352 | 0.4 | 1 | 1.1 | 0.9
16 | 1 | 0 | 0 | 0 | 0 | 1 | 0.99042 | -0.18287 | 0.4 | 1 | 1.1 | 0.9
32 | 1 | 0.0042567 | 0.0010668 | 0 | 0 | 1 | 0.99248 | -0.14319 | 0.4 | 1 | 1.1 | 0.9
30 | 1 | 0.012184 | 0.0030536 | 0 | 0 | 1 | 0.99212 | -0.15017 | 0.4 | 1 | 1.1 | 0.9
24 | 1 | 0.011668 | 0.0029242 | 0 | 0 | 1 | 0.97954 | -0.39406 | 0.4 | 1 | 1.1 | 0.9
22 | 1 | 0 | 0 | 0 | 0 | 1 | 0.97935 | -0.39763 | 0.4 | 1 | 1.1 | 0.9
14 | 1 | 0 | 0 | 0 | 0 | 1 | 0.99079 | -0.17623 | 0.4 | 1 | 1.1 | 0.9
11 | 1 | 0 | 0 | 0 | 0 | 1 | 0.98302 | -0.32602 | 0.4 | 1 | 1.1 | 0.9
12 | 1 | 0 | 0 | 0 | 0 | 1 | 0.98379 | -0.31079 | 0.4 | 1 | 1.1 | 0.9
34 | 1 | 0.032954 | 0.0082591 | 0 | 0 | 1 | 0.98296 | -0.32712 | 0.4 | 1 | 1.1 | 0.9
40 | 1 | 0.03234 | 0.0081052 | 0 | 0 | 1 | 0.9796 | -0.39271 | 0.4 | 1 | 1.1 | 0.9
26 | 1 | 0 | 0 | 0 | 0 | 1 | 0.9896 | -0.19933 | 0.4 | 1 | 1.1 | 0.9
27 | 1 | 0.0065577 | 0.0016435 | 0 | 0 | 1 | 0.99229 | -0.14735 | 0.4 | 1 | 1.1 | 0.9
41 | 1 | 0.032231 | 0.0080779 | 0 | 0 | 1 | 0.97959 | -0.39289 | 0.4 | 1 | 1.1 | 0.9
21 | 1 | 0.010574 | 0.0026501 | 0 | 0 | 1 | 0.97886 | -0.40729 | 0.4 | 1 | 1.1 | 0.9
20 | 1 | 0.010443 | 0.0026172 | 0 | 0 | 1 | 0.97903 | -0.40389 | 0.4 | 1 | 1.1 | 0.9
46 | 1 | 0.029677 | 0.0074377 | 0 | 0 | 1 | 0.98917 | -0.20778 | 0.4 | 1 | 1.1 | 0.9
44 | 1 | 0 | 0 | 0 | 0 | 1 | 0.98941 | -0.20296 | 0.4 | 1 | 1.1 | 0.9
28 | 1 | 0.0054929 | 0.0013767 | 0 | 0 | 1 | 0.99203 | -0.15238 | 0.4 | 1 | 1.1 | 0.9
25 | 1 | 0.020864 | 0.0052291 | 0 | 0 | 1 | 0.97915 | -0.40171 | 0.4 | 1 | 1.1 | 0.9
43 | 1 | 0.0033421 | 0.00083761 | 0 | 0 | 1 | 0.98848 | -0.22119 | 0.4 | 1 | 1.1 | 0.9
29 | 1 | 0.0055944 | 0.0014021 | 0 | 0 | 1 | 0.99183 | -0.15631 | 0.4 | 1 | 1.1 | 0.9
36 | 1 | 0.0055993 | 0.0014033 | 0 | 0 | 1 | 0.99168 | -0.15917 | 0.4 | 1 | 1.1 | 0.9
37 | 1 | 0.0055951 | 0.0014023 | 0 | 0 | 1 | 0.99158 | -0.16116 | 0.4 | 1 | 1.1 | 0.9
38 | 1 | 0.0055685 | 0.0013956 | 0 | 0 | 1 | 0.99153 | -0.16214 | 0.4 | 1 | 1.1 | 0.9
42 | 1 | 0.046384 | 0.011625 | 0 | 0 | 1 | 0.97849 | -0.4145 | 0.4 | 1 | 1.1 | 0.9
45 | 1 | 0.029913 | 0.0074969 | 0 | 0 | 1 | 0.98826 | -0.22541 | 0.4 | 1 | 1.1 | 0.9

## generator_data
GEN_BUS | PG | QG | QMAX | QMIN | VG | MBASE | GEN_STATUS | PMAX | PMIN
4 | 0.47678 | 0.12187 | 10 | -10 | 1 | 100 | 1 | 10 | 0

## branch_data
F_BUS | T_BUS | BR_R | BR_X | BR_B | RATE_A | RATE_B | RATE_C | TAP | SHIFT | BR_STATUS | ANGMIN | ANGMAX | P_in | Q_in | P_out | Q_out
1 | 3 | 1.5688 | 1.0041 | 2.6345e-09 | 0 | 0 | 0 | 0 | 0 | 1 | -90 | 90 | -0.021496 | -0.0053873 | 0.021504 | 0.0053921
3 | 8 | 0.15302 | 0.097933 | 7.7089e-10 | 0 | 0 | 0 | 0 | 0 | 1 | -90 | 90 | -0.20041 | -0.051003 | 0.20048 | 0.051045
3 | 9 | 1.2636 | 0.80868 | 6.3656e-09 | 0 | 0 | 0 | 0 | 0 | 1 | -90 | 90 | 0.17891 | 0.045611 | -0.17847 | -0.045333
2 | 4 | 0.83276 | 0.53297 | 4.1953e-09 | 0 | 0 | 0 | 0 | 0 | 1 | -90 | 90 | -0.1492 | -0.038115 | 0.14939 | 0.038241
2 | 5 | 1.4043 | 0.89873 | 4.7163e-09 | 0 | 0 | 0 | 0 | 0 | 1 | -90 | 90 | 0.1492 | 0.038115 | -0.14886 | -0.037902
4 | 8 | 1.4831 | 0.94917 | 7.4714e-09 | 0 | 0 | 0 | 0 | 0 | 1 | -90 | 90 | 0.31347 | 0.080138 | -0.31192 | -0.079145
5 | 33 | 1.0594 | 0.67801 | 1.779e-09 | 0 | 0 | 0 | 0 | 0 | 1 | -90 | 90 | 0.13511 | 0.034456 | -0.13491 | -0.034323
8 | 10 | 1.644 | 1.0521 | 2.7607e-09 | 0 | 0 | 0 | 0 | 0 | 1 | -90 | 90 | 0.076942 | 0.019423 | -0.076837 | -0.019356
8 | 17 | 4.1512 | 2.6568 | 6.971e-09 | 0 | 0 | 0 | 0 | 0 | 1 | -90 | 90 | 0.034495 | 0.0086779 | -0.034442 | -0.0086446
9 | 16 | 0.6881 | 0.44038 | 3.4665e-09 | 0 | 0 | 0 | 0 | 0 | 1 | -90 | 90 | 0.14546 | 0.03706 | -0.14531 | -0.036959
33 | 32 | 1.2418 | 0.79475 | 2.0853e-09 | 0 | 0 | 0 | 0 | 0 | 1 | -90 | 90 | 0.13491 | 0.034323 | -0.13466 | -0.034168
6 | 39 | 2.3327 | 1.4929 | 3.9173e-09 | 0 | 0 | 0 | 0 | 0 | 1 | -90 | 90 | 0.029925 | 0.0075085 | -0.029902 | -0.0074943
6 | 7 | 7.9127 | 5.0641 | 1.3288e-08 | 0 | 0 | 0 | 0 | 0 | 1 | -90 | 90 | 0.074047 | 0.018775 | -0.073573 | -0.018474
6 | 31 | 1.7345 | 1.1101 | 2.9127e-09 | 0 | 0 | 0 | 0 | 0 | 1 | -90 | 90 | -0.10397 | -0.026283 | 0.10418 | 0.026414
7 | 23 | 1.2914 | 0.8265 | 2.1686e-09 | 0 | 0 | 0 | 0 | 0 | 1 | -90 | 90 | 0.053632 | 0.013473 | -0.053591 | -0.013447
7 | 35 | 1.88 | 1.2032 | 3.157e-09 | 0 | 0 | 0 | 0 | 0 | 1 | -90 | 90 | 0.019941 | 0.0050008 | -0.019933 | -0.0049958
31 | 30 | 1.6431 | 1.0516 | 2.7592e-09 | 0 | 0 | 0 | 0 | 0 | 1 | -90 | 90 | -0.11793 | -0.029861 | 0.11818 | 0.030019
23 | 24 | 1.2289 | 0.78652 | 2.0637e-09 | 0 | 0 | 0 | 0 | 0 | 1 | -90 | 90 | 0.032554 | 0.0081671 | -0.032539 | -0.0081581
23 | 22 | 2.6329 | 1.685 | 4.4213e-09 | 0 | 0 | 0 | 0 | 0 | 1 | -90 | 90 | 0.021037 | 0.0052799 | -0.021024 | -0.005272
10 | 14 | 3.1439 | 2.0121 | 5.2795e-09 | 0 | 0 | 0 | 0 | 0 | 1 | -90 | 90 | 0.063189 | 0.015935 | -0.063054 | -0.015849
17 | 27 | 1.5586 | 0.99752 | 2.6173e-09 | 0 | 0 | 0 | 0 | 0 | 1 | -90 | 90 | 0.034442 | 0.0086446 | -0.034422 | -0.0086321
16 | 12 | 3.8821 | 2.4846 | 1.3038e-08 | 0 | 0 | 0 | 0 | 0 | 1 | -90 | 90 | 0.14531 | 0.03696 | -0.14442 | -0.036392
32 | 30 | 0.23798 | 0.1523 | 3.9962e-10 | 0 | 0 | 0 | 0 | 0 | 1 | -90 | 90 | 0.13041 | 0.033101 | -0.13036 | -0.033073
24 | 25 | 1.5765 | 1.009 | 2.6474e-09 | 0 | 0 | 0 | 0 | 0 | 1 | -90 | 90 | 0.020872 | 0.0052338 | -0.020864 | -0.0052292
22 | 20 | 1.2799 | 0.81911 | 2.1492e-09 | 0 | 0 | 0 | 0 | 0 | 1 | -90 | 90 | 0.021024 | 0.0052721 | -0.021018 | -0.0052682
14 | 26 | 1.613 | 1.0324 | 2.7087e-09 | 0 | 0 | 0 | 0 | 0 | 1 | -90 | 90 | 0.063054 | 0.015849 | -0.062984 | -0.015805
11 | 12 | 2.0034 | 1.2822 | 3.3643e-09 | 0 | 0 | 0 | 0 | 0 | 1 | -90 | 90 | -0.032955 | -0.0082602 | 0.032979 | 0.0082752
11 | 34 | 0.14487 | 0.092714 | 2.4327e-10 | 0 | 0 | 0 | 0 | 0 | 1 | -90 | 90 | 0.032955 | 0.0082602 | -0.032954 | -0.0082592
12 | 40 | 3.1895 | 2.0412 | 5.356e-09 | 0 | 0 | 0 | 0 | 0 | 1 | -90 | 90 | 0.11144 | 0.028117 | -0.111 | -0.027839
40 | 41 | 0.0096262 | 0.0061607 | 1.6165e-11 | 0 | 0 | 0 | 0 | 0 | 1 | -90 | 90 | 0.078662 | 0.019734 | -0.078662 | -0.019733
26 | 46 | 1.2491 | 0.7994 | 2.0975e-09 | 0 | 0 | 0 | 0 | 0 | 1 | -90 | 90 | 0.029689 | 0.0074451 | -0.029677 | -0.0074377
26 | 44 | 0.47852 | 0.30625 | 8.0356e-10 | 0 | 0 | 0 | 0 | 0 | 1 | -90 | 90 | 0.033296 | 0.00836 | -0.03329 | -0.0083564
27 | 28 | 0.79752 | 0.51041 | 1.3393e-09 | 0 | 0 | 0 | 0 | 0 | 1 | -90 | 90 | 0.027865 | 0.0069886 | -0.027858 | -0.0069844
41 | 42 | 2.0021 | 1.2813 | 3.362e-09 | 0 | 0 | 0 | 0 | 0 | 1 | -90 | 90 | 0.046431 | 0.011655 | -0.046383 | -0.011625
21 | 20 | 1.381 | 0.88382 | 2.319e-09 | 0 | 0 | 0 | 0 | 0 | 1 | -90 | 90 | -0.010574 | -0.0026502 | 0.010576 | 0.002651
44 | 43 | 2.4031 | 1.538 | 4.0355e-09 | 0 | 0 | 0 | 0 | 0 | 1 | -90 | 90 | 0.03329 | 0.0083564 | -0.033261 | -0.0083383
28 | 29 | 0.77472 | 0.49582 | 1.301e-09 | 0 | 0 | 0 | 0 | 0 | 1 | -90 | 90 | 0.022365 | 0.0056077 | -0.022361 | -0.0056052
43 | 45 | 0.61892 | 0.39611 | 1.0393e-09 | 0 | 0 | 0 | 0 | 0 | 1 | -90 | 90 | 0.029919 | 0.0075007 | -0.029913 | -0.0074969
29 | 36 | 0.75333 | 0.48213 | 1.265e-09 | 0 | 0 | 0 | 0 | 0 | 1 | -90 | 90 | 0.016766 | 0.0042031 | -0.016764 | -0.0042018
36 | 37 | 0.78212 | 0.50056 | 1.3134e-09 | 0 | 0 | 0 | 0 | 0 | 1 | -90 | 90 | 0.011165 | 0.0027985 | -0.011164 | -0.0027979
37 | 38 | 0.77924 | 0.49871 | 1.3085e-09 | 0 | 0 | 0 | 0 | 0 | 1 | -90 | 90 | 0.0055688 | 0.0013956 | -0.0055685 | -0.0013956