## bus_data
BUS_I | BUS_TYPE | Pd | Qd | Gs | Bs | area | Vm | Va | baseKV | zone | Vmax | Vmin
1 | 1 | 0.076181 | 0.019093 | 0 | 0 | 1 | 0.99852 | -0.028281 | 0.4 | 1 | 1.1 | 0.9
2 | 3 | 0 | 0 | 0 | 0 | 1 | 1 | 0 | 0.4 | 1 | 1.1 | 0.9
3 | 1 | 0 | 0 | 0 | 0 | 1 | 0.99749 | -0.047963 | 0.4 | 1 | 1.1 | 0.9
13 | 1 | 0.068905 | 0.017269 | 0 | 0 | 1 | 0.99503 | -0.095265 | 0.4 | 1 | 1.1 | 0.9
4 | 1 | 0 | 0 | 0 | 0 | 1 | 0.99554 | -0.085185 | 0.4 | 1 | 1.1 | 0.9
10 | 1 | 0 | 0 | 0 | 0 | 1 | 0.98283 | -0.33031 | 0.4 | 1 | 1.1 | 0.9
14 | 1 | 0.079718 | 0.019979 | 0 | 0 | 1 | 0.99421 | -0.11083 | 0.4 | 1 | 1.1 | 0.9
5 | 1 | 0 | 0 | 0 | 0 | 1 | 0.99389 | -0.11721 | 0.4 | 1 | 1.1 | 0.9
16 | 1 | 0.048311 | 0.012108 | 0 | 0 | 1 | 0.99222 | -0.14953 | 0.4 | 1 | 1.1 | 0.9
7 | 1 | 0 | 0 | 0 | 0 | 1 | 0.99086 | -0.17551 | 0.4 | 1 | 1.1 | 0.9
8 | 1 | 0 | 0 | 0 | 0 | 1 | 0.99182 | -0.15693 | 0.4 | 1 | 1.1 | 0.9
18 | 1 | 0.081781 | 0.020496 | 0 | 0 | 1 | 0.9892 | -0.20758 | 0.4 | 1 | 1.1 | 0.9
15 | 1 | 0.07383 | 0.018504 | 0 | 0 | 1 | 0.99338 | -0.12681 | 0.4 | 1 | 1.1 | 0.9
9 | 1 | 0 | 0 | 0 | 0 | 1 | 0.98257 | -0.33534 | 0.4 | 1 | 1.1 | 0.9
11 | 1 | 0 | 0 | 0 | 0 | 1 | 0.98149 | -0.35657 | 0.4 | 1 | 1.1 | 0.9
21 | 1 | 0.014845 | 0.0037204 | 0 | 0 | 1 | 0.98271 | -0.33277 | 0.4 | 1 | 1.1 | 0.9
22 | 1 | 0.022443 | 0.0056247 | 0 | 0 | 1 | 0.98125 | -0.36122 | 0.4 | 1 | 1.1 | 0.9
12 | 1 | 0 | 0 | 0 | 0 | 1 | 0.98658 | -0.25845 | 0.4 | 1 | 1.1 | 0.9
19 | 1 | 0.018787 | 0.0047085 | 0 | 0 | 1 | 0.98603 | -0.26915 | 0.4 | 1 | 1.1 | 0.9
17 | 1 | 0.035196 | 0.008821 | 0 | 0 | 1 | 0.98701 | -0.25022 | 0.4 | 1 | 1.1 | 0.9
20 | 1 | 0.020054 | 0.0050259 | 0 | 0 | 1 | 0.98601 | -0.2697 | 0.4 | 1 | 1.1 | 0.9

## generator_data
GEN_BUS | PG | QG | QMAX | QMIN | VG | MBASE | GEN_STATUS | PMAX | PMIN
2 | 0.54407 | 0.13791 | 10 | -10 | 1 | 100 | 1 | 10 | 0

## branch_data
F_BUS | T_BUS | BR_R | BR_X | BR_B | RATE_A | RATE_B | RATE_C | TAP | SHIFT | BR_STATUS | ANGMIN | ANGMAX | P_in | Q_in | P_out | Q_out
1 | 2 | 0.23437 | 0.15 | 1.5743e-09 | 0 | 0 | 0 | 0 | 0 | 1 | -90 | 90 | -0.54333 | -0.13744 | 0.54407 | 0.13791
1 | 3 | 0.18942 | 0.12123 | 1.2724e-09 | 0 | 0 | 0 | 0 | 0 | 1 | -90 | 90 | 0.46715 | 0.11834 | -0.46671 | -0.11806
3 | 13 | 1.7953 | 1.149 | 3.0147e-09 | 0 | 0 | 0 | 0 | 0 | 1 | -90 | 90 | 0.11761 | 0.029626 | -0.11734 | -0.029456
3 | 4 | 0.47792 | 0.30587 | 3.2102e-09 | 0 | 0 | 0 | 0 | 0 | 1 | -90 | 90 | 0.3491 | 0.088437 | -0.34848 | -0.088038
13 | 5 | 2.0135 | 1.2887 | 3.3813e-09 | 0 | 0 | 0 | 0 | 0 | 1 | -90 | 90 | 0.048436 | 0.012187 | -0.048386 | -0.012155
4 | 10 | 28.8251 | 18.4481 | 4.8405e-08 | 0 | 0 | 0 | 0 | 0 | 1 | -90 | 90 | 0.037764 | 0.0096443 | -0.037322 | -0.0093663
4 | 14 | 0.36776 | 0.23537 | 2.4703e-09 | 0 | 0 | 0 | 0 | 0 | 1 | -90 | 90 | 0.31071 | 0.078394 | -0.31033 | -0.078151
10 | 21 | 0.71715 | 0.45898 | 1.2043e-09 | 0 | 0 | 0 | 0 | 0 | 1 | -90 | 90 | 0.014846 | 0.0037215 | -0.014845 | -0.0037205
10 | 9 | 0.97078 | 0.6213 | 1.6302e-09 | 0 | 0 | 0 | 0 | 0 | 1 | -90 | 90 | 0.022476 | 0.005645 | -0.02247 | -0.0056417
14 | 15 | 0.30808 | 0.19717 | 2.0694e-09 | 0 | 0 | 0 | 0 | 0 | 1 | -90 | 90 | 0.23061 | 0.058171 | -0.23044 | -0.058059
5 | 16 | 2.9568 | 1.8924 | 4.9653e-09 | 0 | 0 | 0 | 0 | 0 | 1 | -90 | 90 | 0.048385 | 0.012155 | -0.048311 | -0.012108
7 | 8 | 0.52525 | 0.33616 | 3.5282e-09 | 0 | 0 | 0 | 0 | 0 | 1 | -90 | 90 | -0.15624 | -0.039323 | 0.15638 | 0.039411
7 | 18 | 0.90409 | 0.57862 | 3.0364e-09 | 0 | 0 | 0 | 0 | 0 | 1 | -90 | 90 | 0.15624 | 0.039323 | -0.156 | -0.03917
8 | 15 | 0.85362 | 0.54632 | 5.7338e-09 | 0 | 0 | 0 | 0 | 0 | 1 | -90 | 90 | -0.15638 | -0.039411 | 0.15661 | 0.039555
18 | 17 | 2.5208 | 1.6133 | 4.2331e-09 | 0 | 0 | 0 | 0 | 0 | 1 | -90 | 90 | 0.074223 | 0.018674 | -0.074073 | -0.018578
9 | 11 | 4.0875 | 2.616 | 6.864e-09 | 0 | 0 | 0 | 0 | 0 | 1 | -90 | 90 | 0.02247 | 0.0056417 | -0.022448 | -0.0056278
11 | 22 | 0.89469 | 0.5726 | 1.5024e-09 | 0 | 0 | 0 | 0 | 0 | 1 | -90 | 90 | 0.022448 | 0.0056278 | -0.022443 | -0.0056248
12 | 19 | 1.2022 | 0.76941 | 2.0188e-09 | 0 | 0 | 0 | 0 | 0 | 1 | -90 | 90 | 0.038861 | 0.0097473 | -0.038841 | -0.0097348
12 | 17 | 0.92417 | 0.59147 | 1.5519e-09 | 0 | 0 | 0 | 0 | 0 | 1 | -90 | 90 | -0.038861 | -0.0097473 | 0.038876 | 0.0097569
19 | 20 | 0.11909 | 0.076219 | 1.9999e-10 | 0 | 0 | 0 | 0 | 0 | 1 | -90 | 90 | 0.020054 | 0.0050263 | -0.020054 | -0.005026