## bus_data
BUS_I | BUS_TYPE | Pd | Qd | Gs | Bs | area | Vm | Va | baseKV | zone | Vmax | Vmin
1 | 1 | 0.01708 | 0.0042805 | 0 | 0 | 1 | 0.99052 | -0.18045 | 0.4 | 1 | 1.1 | 0.9
2 | 1 | 0 | 0 | 0 | 0 | 1 | 0.99056 | -0.17957 | 0.4 | 1 | 1.1 | 0.9
4 | 1 | 0 | 0 | 0 | 0 | 1 | 0.99119 | -0.16738 | 0.4 | 1 | 1.1 | 0.9
7 | 1 | 0 | 0 | 0 | 0 | 1 | 0.98942 | -0.20141 | 0.4 | 1 | 1.1 | 0.9
31 | 1 | 0.019004 | 0.0047627 | 0 | 0 | 1 | 0.99315 | -0.13006 | 0.4 | 1 | 1.1 | 0.9
5 | 1 | 0 | 0 | 0 | 0 | 1 | 0.99001 | -0.19007 | 0.4 | 1 | 1.1 | 0.9
35 | 1 | 0 | 0 | 0 | 0 | 1 | 0.9903 | -0.18451 | 0.4 | 1 | 1.1 | 0.9
33 | 1 | 0.021966 | 0.0055052 | 0 | 0 | 1 | 0.98896 | -0.21023 | 0.4 | 1 | 1.1 | 0.9
26 | 1 | 0.011565 | 0.0028984 | 0 | 0 | 1 | 0.98787 | -0.23123 | 0.4 | 1 | 1.1 | 0.9
8 | 3 | 0 | 0 | 0 | 0 | 1 | 1 | 0 | 0.4 | 1 | 1.1 | 0.9
18 | 1 | 0 | 0 | 0 | 0 | 1 | 0.9956 | -0.083268 | 0.4 | 1 | 1.1 | 0.9
23 | 1 | 0.040664 | 0.010191 | 0 | 0 | 1 | 0.99921 | -0.015199 | 0.4 | 1 | 1.1 | 0.9
9 | 1 | 0 | 0 | 0 | 0 | 1 | 0.9782 | -0.4186 | 0.4 | 1 | 1.1 | 0.9
10 | 1 | 0 | 0 | 0 | 0 | 1 | 0.9856 | -0.27481 | 0.4 | 1 | 1.1 | 0.9
30 | 1 | 0.057987 | 0.014533 | 0 | 0 | 1 | 0.97573 | -0.46702 | 0.4 | 1 | 1.1 | 0.9
24 | 1 | 0.022685 | 0.0056853 | 0 | 0 | 1 | 0.98662 | -0.25527 | 0.4 | 1 | 1.1 | 0.9
11 | 1 | 0 | 0 | 0 | 0 | 1 | 0.99494 | -0.095842 | 0.4 | 1 | 1.1 | 0.9
12 | 1 | 0 | 0 | 0 | 0 | 1 | 0.99415 | -0.11086 | 0.4 | 1 | 1.1 | 0.9
19 | 1 | 0.014568 | 0.003651 | 0 | 0 | 1 | 0.99434 | -0.10754 | 0.4 | 1 | 1.1 | 0.9
36 | 1 | 0.021475 | 0.0053821 | 0 | 0 | 1 | 0.99239 | -0.14451 | 0.4 | 1 | 1.1 | 0.9
13 | 1 | 0 | 0 | 0 | 0 | 1 | 0.97615 | -0.45818 | 0.4 | 1 | 1.1 | 0.9
38 | 1 | 0.019203 | 0.0048128 | 0 | 0 | 1 | 0.97447 | -0.49126 | 0.4 | 1 | 1.1 | 0.9
15 | 1 | 0 | 0 | 0 | 0 | 1 | 0.97651 | -0.45113 | 0.4 | 1 | 1.1 | 0.9
14 | 1 | 0 | 0 | 0 | 0 | 1 | 0.98525 | -0.28132 | 0.4 | 1 | 1.1 | 0.9
34 | 1 | 0.0019681 | 0.00049325 | 0 | 0 | 1 | 0.98803 | -0.22797 | 0.4 | 1 | 1.1 | 0.9
22 | 1 | 0.02292 | 0.0057444 | 0 | 0 | 1 | 0.97292 | -0.5218 | 0.4 | 1 | 1.1 | 0.9
32 | 1 | 0.023111 | 0.0057922 | 0 | 0 | 1 | 0.99513 | -0.092388 | 0.4 | 1 | 1.1 | 0.9
37 | 1 | 0.021055 | 0.0052769 | 0 | 0 | 1 | 0.99161 | -0.15939 | 0.4 | 1 | 1.1 | 0.9
25 | 1 | 0.022612 | 0.005667 | 0 | 0 | 1 | 0.98786 | -0.2313 | 0.4 | 1 | 1.1 | 0.9
29 | 1 | 0.025246 | 0.0063273 | 0 | 0 | 1 | 0.97414 | -0.49831 | 0.4 | 1 | 1.1 | 0.9
21 | 1 | 0.020773 | 0.0052062 | 0 | 0 | 1 | 0.97289 | -0.52242 | 0.4 | 1 | 1.1 | 0.9
20 | 1 | 0.014226 | 0.0035653 | 0 | 0 | 1 | 0.9724 | -0.53204 | 0.4 | 1 | 1.1 | 0.9
27 | 1 | 0.02037 | 0.0051052 | 0 | 0 | 1 | 0.97308 | -0.51924 | 0.4 | 1 | 1.1 | 0.9
28 | 1 | 0.019113 | 0.0047902 | 0 | 0 | 1 | 0.97342 | -0.51261 | 0.4 | 1 | 1.1 | 0.9

## generator_data
GEN_BUS | PG | QG | QMAX | QMIN | VG | MBASE | GEN_STATUS | PMAX | PMIN
8 | 0.44416 | 0.11386 | 10 | -10 | 1 | 100 | 1 | 10 | 0

## branch_data
F_BUS | T_BUS | BR_R | BR_X | BR_B | RATE_A | RATE_B | RATE_C | TAP | SHIFT | BR_STATUS | ANGMIN | ANGMAX | P_in | Q_in | P_out | Q_out
1 | 2 | 0.22565 | 0.14442 | 3.7893e-10 | 0 | 0 | 0 | 0 | 0 | 1 | -90 | 90 | -0.01708 | -0.0042805 | 0.01708 | 0.0042809
2 | 4 | 3.1419 | 2.0108 | 5.2761e-09 | 0 | 0 | 0 | 0 | 0 | 1 | -90 | 90 | -0.01708 | -0.0042809 | 0.01709 | 0.0042868
4 | 7 | 0.83305 | 0.53315 | 4.1967e-09 | 0 | 0 | 0 | 0 | 0 | 1 | -90 | 90 | 0.18169 | 0.046355 | -0.18139 | -0.046164
4 | 31 | 0.83735 | 0.5359 | 4.2184e-09 | 0 | 0 | 0 | 0 | 0 | 1 | -90 | 90 | -0.19878 | -0.050641 | 0.19914 | 0.05087
7 | 26 | 0.72737 | 0.46552 | 3.6644e-09 | 0 | 0 | 0 | 0 | 0 | 1 | -90 | 90 | 0.18139 | 0.046164 | -0.18113 | -0.045998
31 | 18 | 0.96149 | 0.61535 | 4.8438e-09 | 0 | 0 | 0 | 0 | 0 | 1 | -90 | 90 | -0.21814 | -0.055633 | 0.21864 | 0.055949
5 | 35 | 0.24164 | 0.15465 | 1.2173e-09 | 0 | 0 | 0 | 0 | 0 | 1 | -90 | 90 | -0.1023 | -0.026117 | 0.10233 | 0.026135
5 | 33 | 0.87539 | 0.56025 | 4.41e-09 | 0 | 0 | 0 | 0 | 0 | 1 | -90 | 90 | 0.1023 | 0.026117 | -0.1022 | -0.026054
35 | 37 | 1.0941 | 0.70024 | 5.512e-09 | 0 | 0 | 0 | 0 | 0 | 1 | -90 | 90 | -0.10233 | -0.026135 | 0.10245 | 0.026214
33 | 34 | 0.9825 | 0.6288 | 3.2998e-09 | 0 | 0 | 0 | 0 | 0 | 1 | -90 | 90 | 0.080235 | 0.020549 | -0.080166 | -0.020505
26 | 25 | 0.0019408 | 0.0012421 | 9.7772e-12 | 0 | 0 | 0 | 0 | 0 | 1 | -90 | 90 | 0.16957 | 0.0431 | -0.16957 | -0.043099
8 | 18 | 0.9361 | 0.59911 | 4.7159e-09 | 0 | 0 | 0 | 0 | 0 | 1 | -90 | 90 | 0.40347 | 0.10365 | -0.40184 | -0.10261
8 | 23 | 1.6741 | 1.0714 | 2.8112e-09 | 0 | 0 | 0 | 0 | 0 | 1 | -90 | 90 | 0.040693 | 0.01021 | -0.040664 | -0.010191
18 | 32 | 1.7524 | 1.1216 | 2.9428e-09 | 0 | 0 | 0 | 0 | 0 | 1 | -90 | 90 | 0.023121 | 0.0057984 | -0.023111 | -0.0057922
18 | 11 | 0.35294 | 0.22588 | 1.7781e-09 | 0 | 0 | 0 | 0 | 0 | 1 | -90 | 90 | 0.16009 | 0.040865 | -0.15999 | -0.040803
9 | 10 | 5.0638 | 3.2408 | 1.7007e-08 | 0 | 0 | 0 | 0 | 0 | 1 | -90 | 90 | -0.12313 | -0.03102 | 0.12398 | 0.031564
9 | 30 | 1.688 | 1.0803 | 2.8346e-09 | 0 | 0 | 0 | 0 | 0 | 1 | -90 | 90 | 0.12313 | 0.03102 | -0.12285 | -0.030838
10 | 24 | 0.69392 | 0.44411 | 3.4958e-09 | 0 | 0 | 0 | 0 | 0 | 1 | -90 | 90 | -0.12398 | -0.031564 | 0.1241 | 0.031639
30 | 29 | 2.0594 | 1.318 | 3.4582e-09 | 0 | 0 | 0 | 0 | 0 | 1 | -90 | 90 | 0.064859 | 0.016305 | -0.064763 | -0.016244
24 | 25 | 0.72007 | 0.46084 | 3.6276e-09 | 0 | 0 | 0 | 0 | 0 | 1 | -90 | 90 | -0.14679 | -0.037324 | 0.14695 | 0.037432
11 | 12 | 0.46355 | 0.29667 | 2.3353e-09 | 0 | 0 | 0 | 0 | 0 | 1 | -90 | 90 | 0.14541 | 0.037147 | -0.14531 | -0.03708
11 | 19 | 3.5601 | 2.2785 | 5.9783e-09 | 0 | 0 | 0 | 0 | 0 | 1 | -90 | 90 | 0.014576 | 0.0036556 | -0.014568 | -0.003651
12 | 36 | 1.0365 | 0.66334 | 5.2215e-09 | 0 | 0 | 0 | 0 | 0 | 1 | -90 | 90 | 0.14531 | 0.03708 | -0.14507 | -0.036929
36 | 37 | 0.53713 | 0.34376 | 2.706e-09 | 0 | 0 | 0 | 0 | 0 | 1 | -90 | 90 | 0.1236 | 0.031547 | -0.12351 | -0.031491
13 | 38 | 7.344 | 4.7001 | 1.2333e-08 | 0 | 0 | 0 | 0 | 0 | 1 | -90 | 90 | 0.019234 | 0.004831 | -0.019203 | -0.0048128
13 | 15 | 1.57 | 1.0048 | 2.6365e-09 | 0 | 0 | 0 | 0 | 0 | 1 | -90 | 90 | -0.019234 | -0.004831 | 0.01924 | 0.0048349
15 | 22 | 5.1961 | 3.3255 | 8.7256e-09 | 0 | 0 | 0 | 0 | 0 | 1 | -90 | 90 | 0.058122 | 0.014645 | -0.057927 | -0.01452
15 | 14 | 9.4942 | 6.0763 | 1.5943e-08 | 0 | 0 | 0 | 0 | 0 | 1 | -90 | 90 | -0.077362 | -0.01948 | 0.077996 | 0.019884
14 | 34 | 3.0177 | 1.9313 | 1.0135e-08 | 0 | 0 | 0 | 0 | 0 | 1 | -90 | 90 | -0.077996 | -0.019884 | 0.078198 | 0.020012
22 | 21 | 0.075251 | 0.04816 | 1.2637e-10 | 0 | 0 | 0 | 0 | 0 | 1 | -90 | 90 | 0.035006 | 0.0087759 | -0.035005 | -0.0087752
29 | 28 | 1.5392 | 0.98509 | 2.5847e-09 | 0 | 0 | 0 | 0 | 0 | 1 | -90 | 90 | 0.039516 | 0.0099163 | -0.03949 | -0.0098993
21 | 20 | 2.8673 | 1.8351 | 4.8149e-09 | 0 | 0 | 0 | 0 | 0 | 1 | -90 | 90 | 0.014232 | 0.003569 | -0.014226 | -0.0035653
27 | 28 | 1.3828 | 0.88498 | 2.3221e-09 | 0 | 0 | 0 | 0 | 0 | 1 | -90 | 90 | -0.02037 | -0.0051052 | 0.020376 | 0.0051091