## bus_data
BUS_I | BUS_TYPE | Pd | Qd | Gs | Bs | area | Vm | Va | baseKV | zone | Vmax | Vmin
1 | 1 | 0.030907 | 0.007746 | 0 | 0 | 1 | 0.99328 | -0.12824 | 0.4 | 1 | 1.1 | 0.9
2 | 1 | 0.021288 | 0.0053353 | 0 | 0 | 1 | 0.9953 | -0.089493 | 0.4 | 1 | 1.1 | 0.9
3 | 1 | 0 | 0 | 0 | 0 | 1 | 0.99179 | -0.1568 | 0.4 | 1 | 1.1 | 0.9
4 | 1 | 0.089274 | 0.022374 | 0 | 0 | 1 | 0.99536 | -0.088367 | 0.4 | 1 | 1.1 | 0.9
5 | 1 | 0 | 0 | 0 | 0 | 1 | 0.99004 | -0.19055 | 0.4 | 1 | 1.1 | 0.9
11 | 1 | 0 | 0 | 0 | 0 | 1 | 0.98345 | -0.31725 | 0.4 | 1 | 1.1 | 0.9
12 | 1 | 0 | 0 | 0 | 0 | 1 | 0.99669 | -0.063093 | 0.4 | 1 | 1.1 | 0.9
6 | 1 | 0 | 0 | 0 | 0 | 1 | 0.98998 | -0.19178 | 0.4 | 1 | 1.1 | 0.9
18 | 1 | 0.026726 | 0.0066982 | 0 | 0 | 1 | 0.98849 | -0.22066 | 0.4 | 1 | 1.1 | 0.9
39 | 1 | 0.029853 | 0.0074818 | 0 | 0 | 1 | 0.98907 | -0.20938 | 0.4 | 1 | 1.1 | 0.9
8 | 1 | 0 | 0 | 0 | 0 | 1 | 0.98969 | -0.1984 | 0.4 | 1 | 1.1 | 0.9
10 | 1 | 0 | 0 | 0 | 0 | 1 | 0.9894 | -0.20388 | 0.4 | 1 | 1.1 | 0.9
14 | 1 | 0 | 0 | 0 | 0 | 1 | 0.99482 | -0.099164 | 0.4 | 1 | 1.1 | 0.9
16 | 1 | 0.022915 | 0.0057432 | 0 | 0 | 1 | 0.98911 | -0.2095 | 0.4 | 1 | 1.1 | 0.9
9 | 1 | 0 | 0 | 0 | 0 | 1 | 0.99447 | -0.10605 | 0.4 | 1 | 1.1 | 0.9
13 | 1 | 0 | 0 | 0 | 0 | 1 | 0.99457 | -0.10416 | 0.4 | 1 | 1.1 | 0.9
23 | 1 | 0.019378 | 0.0048565 | 0 | 0 | 1 | 0.99409 | -0.11333 | 0.4 | 1 | 1.1 | 0.9
40 | 1 | 0.030117 | 0.0075481 | 0 | 0 | 1 | 0.9893 | -0.20594 | 0.4 | 1 | 1.1 | 0.9
38 | 1 | 0.016163 | 0.0040508 | 0 | 0 | 1 | 0.9805 | -0.37468 | 0.4 | 1 | 1.1 | 0.9
29 | 3 | 0.017809 | 0.0044633 | 0 | 0 | 1 | 1 | 0 | 0.4 | 1 | 1.1 | 0.9
30 | 1 | 0.02207 | 0.0055312 | 0 | 0 | 1 | 0.99666 | -0.06366 | 0.4 | 1 | 1.1 | 0.9
36 | 1 | 0.0161 | 0.004035 | 0 | 0 | 1 | 0.9948 | -0.099582 | 0.4 | 1 | 1.1 | 0.9
32 | 1 | 0.020705 | 0.0051892 | 0 | 0 | 1 | 0.99682 | -0.060793 | 0.4 | 1 | 1.1 | 0.9
19 | 1 | 0.0041126 | 0.0010307 | 0 | 0 | 1 | 0.98822 | -0.22575 | 0.4 | 1 | 1.1 | 0.9
17 | 1 | 0.010639 | 0.0026664 | 0 | 0 | 1 | 0.9891 | -0.20968 | 0.4 | 1 | 1.1 | 0.9
35 | 1 | 0.00062183 | 0.00015585 | 0 | 0 | 1 | 0.97991 | -0.38616 | 0.4 | 1 | 1.1 | 0.9
33 | 1 | 0.017757 | 0.0044503 | 0 | 0 | 1 | 0.99884 | -0.022233 | 0.4 | 1 | 1.1 | 0.9
22 | 1 | 0.024593 | 0.0061637 | 0 | 0 | 1 | 0.98455 | -0.29721 | 0.4 | 1 | 1.1 | 0.9
21 | 1 | 0.024282 | 0.0060857 | 0 | 0 | 1 | 0.98514 | -0.28577 | 0.4 | 1 | 1.1 | 0.9
31 | 1 | 0.0043029 | 0.0010784 | 0 | 0 | 1 | 0.99816 | -0.035149 | 0.4 | 1 | 1.1 | 0.9
20 | 1 | 0.028074 | 0.007036 | 0 | 0 | 1 | 0.98641 | -0.26107 | 0.4 | 1 | 1.1 | 0.9
24 | 1 | 0.0033674 | 0.00084396 | 0 | 0 | 1 | 0.97715 | -0.44016 | 0.4 | 1 | 1.1 | 0.9
25 | 1 | 0.022403 | 0.0056148 | 0 | 0 | 1 | 0.97614 | -0.46009 | 0.4 | 1 | 1.1 | 0.9
26 | 1 | 0.0034089 | 0.00085436 | 0 | 0 | 1 | 0.97719 | -0.43955 | 0.4 | 1 | 1.1 | 0.9
27 | 1 | 0.021537 | 0.0053978 | 0 | 0 | 1 | 0.97613 | -0.46033 | 0.4 | 1 | 1.1 | 0.9
28 | 1 | 0.0024585 | 0.00061615 | 0 | 0 | 1 | 0.97828 | -0.41813 | 0.4 | 1 | 1.1 | 0.9
37 | 1 | 0.020822 | 0.0052184 | 0 | 0 | 1 | 0.97598 | -0.4633 | 0.4 | 1 | 1.1 | 0.9
34 | 1 | 0.002682 | 0.00067218 | 0 | 0 | 1 | 0.97935 | -0.39713 | 0.4 | 1 | 1.1 | 0.9

## generator_data
GEN_BUS | PG | QG | QMAX | QMIN | VG | MBASE | GEN_STATUS | PMAX | PMIN
29 | 0.55968 | 0.14233 | 10 | -10 | 1 | 100 | 1 | 10 | 0

## branch_data
F_BUS | T_BUS | BR_R | BR_X | BR_B | RATE_A | RATE_B | RATE_C | TAP | SHIFT | BR_STATUS | ANGMIN | ANGMAX | P_in | Q_in | P_out | Q_out
1 | 2 | 0.65536 | 0.41943 | 3.3016e-09 | 0 | 0 | 0 | 0 | 0 | 1 | -90 | 90 | -0.26424 | -0.06709 | 0.26474 | 0.067405
1 | 3 | 0.54567 | 0.34923 | 1.8326e-09 | 0 | 0 | 0 | 0 | 0 | 1 | -90 | 90 | 0.23334 | 0.059344 | -0.23301 | -0.059139
2 | 4 | 0.017638 | 0.011288 | 8.8856e-11 | 0 | 0 | 0 | 0 | 0 | 1 | -90 | 90 | -0.28602 | -0.072741 | 0.28604 | 0.07275
3 | 5 | 1.0791 | 0.69062 | 1.8121e-09 | 0 | 0 | 0 | 0 | 0 | 1 | -90 | 90 | 0.13827 | 0.034895 | -0.13804 | -0.034752
3 | 11 | 7.5048 | 4.8031 | 1.2603e-08 | 0 | 0 | 0 | 0 | 0 | 1 | -90 | 90 | 0.094748 | 0.024244 | -0.094018 | -0.023778
4 | 12 | 0.30165 | 0.19305 | 1.5196e-09 | 0 | 0 | 0 | 0 | 0 | 1 | -90 | 90 | -0.37531 | -0.095124 | 0.37577 | 0.095416
5 | 6 | 0.18023 | 0.11535 | 3.0266e-10 | 0 | 0 | 0 | 0 | 0 | 1 | -90 | 90 | 0.029879 | 0.0074985 | -0.029878 | -0.0074974
5 | 18 | 1.2252 | 0.78413 | 2.0574e-09 | 0 | 0 | 0 | 0 | 0 | 1 | -90 | 90 | 0.10816 | 0.027254 | -0.10801 | -0.027155
11 | 38 | 2.6558 | 1.6997 | 4.4598e-09 | 0 | 0 | 0 | 0 | 0 | 1 | -90 | 90 | 0.094018 | 0.023779 | -0.09376 | -0.023614
12 | 29 | 0.71422 | 0.4571 | 3.5981e-09 | 0 | 0 | 0 | 0 | 0 | 1 | -90 | 90 | -0.39784 | -0.10095 | 0.39905 | 0.10172
12 | 30 | 0.11438 | 0.0732 | 1.9207e-10 | 0 | 0 | 0 | 0 | 0 | 1 | -90 | 90 | 0.022071 | 0.0055316 | -0.02207 | -0.0055312
6 | 39 | 2.5884 | 1.6566 | 4.3466e-09 | 0 | 0 | 0 | 0 | 0 | 1 | -90 | 90 | 0.029878 | 0.0074974 | -0.029853 | -0.0074818
18 | 19 | 0.27492 | 0.17595 | 4.6166e-10 | 0 | 0 | 0 | 0 | 0 | 1 | -90 | 90 | 0.081283 | 0.020456 | -0.081263 | -0.020444
8 | 10 | 0.79875 | 0.5112 | 1.3413e-09 | 0 | 0 | 0 | 0 | 0 | 1 | -90 | 90 | 0.030128 | 0.0075549 | -0.03012 | -0.00755
8 | 14 | 6.878 | 4.402 | 1.155e-08 | 0 | 0 | 0 | 0 | 0 | 1 | -90 | 90 | -0.0637 | -0.015976 | 0.064003 | 0.016168
8 | 16 | 1.4511 | 0.9287 | 2.4368e-09 | 0 | 0 | 0 | 0 | 0 | 1 | -90 | 90 | 0.033572 | 0.0084207 | -0.033554 | -0.0084096
10 | 40 | 0.3 | 0.192 | 5.0378e-10 | 0 | 0 | 0 | 0 | 0 | 1 | -90 | 90 | 0.03012 | 0.00755 | -0.030117 | -0.0075482
14 | 36 | 0.11523 | 0.07375 | 1.9351e-10 | 0 | 0 | 0 | 0 | 0 | 1 | -90 | 90 | 0.0161 | 0.0040352 | -0.0161 | -0.004035
14 | 32 | 1.7201 | 1.1009 | 2.8886e-09 | 0 | 0 | 0 | 0 | 0 | 1 | -90 | 90 | -0.099494 | -0.025068 | 0.099677 | 0.025185
14 | 13 | 1.1425 | 0.7312 | 1.9186e-09 | 0 | 0 | 0 | 0 | 0 | 1 | -90 | 90 | 0.019391 | 0.0048643 | -0.019386 | -0.0048616
16 | 17 | 0.076276 | 0.048816 | 1.2809e-10 | 0 | 0 | 0 | 0 | 0 | 1 | -90 | 90 | 0.010639 | 0.0026664 | -0.010639 | -0.0026664
9 | 13 | 0.43312 | 0.2772 | 7.2733e-10 | 0 | 0 | 0 | 0 | 0 | 1 | -90 | 90 | -0.019384 | -0.0048605 | 0.019386 | 0.0048616
9 | 23 | 1.666 | 1.0662 | 2.7976e-09 | 0 | 0 | 0 | 0 | 0 | 1 | -90 | 90 | 0.019384 | 0.0048605 | -0.019378 | -0.0048565
38 | 35 | 0.63972 | 0.40942 | 1.0743e-09 | 0 | 0 | 0 | 0 | 0 | 1 | -90 | 90 | 0.077597 | 0.019563 | -0.077554 | -0.019536
29 | 33 | 0.70139 | 0.44889 | 2.3557e-09 | 0 | 0 | 0 | 0 | 0 | 1 | -90 | 90 | 0.14282 | 0.036144 | -0.14267 | -0.036046
32 | 31 | 0.95418 | 0.61067 | 1.6023e-09 | 0 | 0 | 0 | 0 | 0 | 1 | -90 | 90 | -0.12038 | -0.030374 | 0.12053 | 0.030468
19 | 20 | 2.0054 | 1.2835 | 3.3677e-09 | 0 | 0 | 0 | 0 | 0 | 1 | -90 | 90 | 0.07715 | 0.019413 | -0.07702 | -0.01933
35 | 34 | 0.6154 | 0.39385 | 1.0334e-09 | 0 | 0 | 0 | 0 | 0 | 1 | -90 | 90 | 0.076933 | 0.01938 | -0.076892 | -0.019354
33 | 31 | 0.46485 | 0.29751 | 7.8061e-10 | 0 | 0 | 0 | 0 | 0 | 1 | -90 | 90 | 0.12491 | 0.031596 | -0.12483 | -0.031547
22 | 21 | 2.0225 | 1.2944 | 3.3963e-09 | 0 | 0 | 0 | 0 | 0 | 1 | -90 | 90 | -0.024593 | -0.0061637 | 0.024607 | 0.006172
21 | 20 | 2.2012 | 1.4088 | 3.6964e-09 | 0 | 0 | 0 | 0 | 0 | 1 | -90 | 90 | -0.048889 | -0.012258 | 0.048946 | 0.012294
24 | 25 | 1.3155 | 0.8419 | 2.209e-09 | 0 | 0 | 0 | 0 | 0 | 1 | -90 | 90 | 0.064826 | 0.016273 | -0.064764 | -0.016233
24 | 26 | 0.038017 | 0.024331 | 6.3841e-11 | 0 | 0 | 0 | 0 | 0 | 1 | -90 | 90 | -0.068193 | -0.017117 | 0.068195 | 0.017118
25 | 27 | 0.024849 | 0.015903 | 4.1727e-11 | 0 | 0 | 0 | 0 | 0 | 1 | -90 | 90 | 0.042362 | 0.010619 | -0.042361 | -0.010618
26 | 28 | 1.2833 | 0.82132 | 2.155e-09 | 0 | 0 | 0 | 0 | 0 | 1 | -90 | 90 | -0.071604 | -0.017972 | 0.071677 | 0.018019
27 | 37 | 0.60922 | 0.3899 | 1.0231e-09 | 0 | 0 | 0 | 0 | 0 | 1 | -90 | 90 | 0.020824 | 0.0052203 | -0.020821 | -0.0052186
28 | 34 | 1.2188 | 0.78001 | 2.0466e-09 | 0 | 0 | 0 | 0 | 0 | 1 | -90 | 90 | -0.074136 | -0.018635 | 0.07421 | 0.018682