## bus_data
BUS_I | BUS_TYPE | Pd | Qd | Gs | Bs | area | Vm | Va | baseKV | zone | Vmax | Vmin
1 | 1 | 0.053396 | 0.013382 | 0 | 0 | 1 | 0.98989 | -0.19328 | 0.4 | 1 | 1.1 | 0.9
3 | 1 | 0 | 0 | 0 | 0 | 1 | 0.99094 | -0.17308 | 0.4 | 1 | 1.1 | 0.9
21 | 1 | 0 | 0 | 0 | 0 | 1 | 0.99067 | -0.17813 | 0.4 | 1 | 1.1 | 0.9
22 | 1 | 0.0056886 | 0.0014257 | 0 | 0 | 1 | 0.99125 | -0.16694 | 0.4 | 1 | 1.1 | 0.9
4 | 1 | 0 | 0 | 0 | 0 | 1 | 0.9947 | -0.10078 | 0.4 | 1 | 1.1 | 0.9
7 | 1 | 0 | 0 | 0 | 0 | 1 | 0.99668 | -0.063179 | 0.4 | 1 | 1.1 | 0.9
44 | 1 | 0.0091565 | 0.0022948 | 0 | 0 | 1 | 0.99345 | -0.12478 | 0.4 | 1 | 1.1 | 0.9
5 | 1 | 0 | 0 | 0 | 0 | 1 | 0.99841 | -0.030189 | 0.4 | 1 | 1.1 | 0.9
38 | 3 | 0.011851 | 0.0029702 | 0 | 0 | 1 | 1 | 0 | 0.4 | 1 | 1.1 | 0.9
31 | 1 | 0.016786 | 0.0042068 | 0 | 0 | 1 | 0.99398 | -0.11488 | 0.4 | 1 | 1.1 | 0.9
29 | 1 | 0.016345 | 0.0040965 | 0 | 0 | 1 | 0.99602 | -0.075844 | 0.4 | 1 | 1.1 | 0.9
8 | 1 | 0 | 0 | 0 | 0 | 1 | 0.9953 | -0.089778 | 0.4 | 1 | 1.1 | 0.9
30 | 1 | 0.010135 | 0.0025401 | 0 | 0 | 1 | 0.99471 | -0.10116 | 0.4 | 1 | 1.1 | 0.9
9 | 1 | 0 | 0 | 0 | 0 | 1 | 0.99116 | -0.16907 | 0.4 | 1 | 1.1 | 0.9
26 | 1 | 0.0099827 | 0.0025019 | 0 | 0 | 1 | 0.98979 | -0.1955 | 0.4 | 1 | 1.1 | 0.9
42 | 1 | 0.026092 | 0.0065393 | 0 | 0 | 1 | 0.99232 | -0.14678 | 0.4 | 1 | 1.1 | 0.9
10 | 1 | 0 | 0 | 0 | 0 | 1 | 0.98236 | -0.3397 | 0.4 | 1 | 1.1 | 0.9
48 | 1 | 0 | 0 | 0 | 0 | 1 | 0.98153 | -0.35591 | 0.4 | 1 | 1.1 | 0.9
27 | 1 | 0.004701 | 0.0011782 | 0 | 0 | 1 | 0.98506 | -0.28697 | 0.4 | 1 | 1.1 | 0.9
11 | 1 | 0 | 0 | 0 | 0 | 1 | 0.98183 | -0.34925 | 0.4 | 1 | 1.1 | 0.9
18 | 1 | 0 | 0 | 0 | 0 | 1 | 0.97675 | -0.44857 | 0.4 | 1 | 1.1 | 0.9
40 | 1 | 0.047724 | 0.011961 | 0 | 0 | 1 | 0.98196 | -0.34685 | 0.4 | 1 | 1.1 | 0.9
12 | 1 | 0 | 0 | 0 | 0 | 1 | 0.98563 | -0.27536 | 0.4 | 1 | 1.1 | 0.9
34 | 1 | 0.026788 | 0.0067137 | 0 | 0 | 1 | 0.98787 | -0.2322 | 0.4 | 1 | 1.1 | 0.9
13 | 1 | 0 | 0 | 0 | 0 | 1 | 0.9804 | -0.37738 | 0.4 | 1 | 1.1 | 0.9
15 | 1 | 0 | 0 | 0 | 0 | 1 | 0.982 | -0.34606 | 0.4 | 1 | 1.1 | 0.9
49 | 1 | 0.020898 | 0.0052375 | 0 | 0 | 1 | 0.97854 | -0.41384 | 0.4 | 1 | 1.1 | 0.9
14 | 1 | 0 | 0 | 0 | 0 | 1 | 0.98182 | -0.34954 | 0.4 | 1 | 1.1 | 0.9
54 | 1 | 0.016897 | 0.0042348 | 0 | 0 | 1 | 0.98158 | -0.35427 | 0.4 | 1 | 1.1 | 0.9
55 | 1 | 0.016865 | 0.0042268 | 0 | 0 | 1 | 0.98193 | -0.34746 | 0.4 | 1 | 1.1 | 0.9
16 | 1 | 0 | 0 | 0 | 0 | 1 | 0.98541 | -0.27966 | 0.4 | 1 | 1.1 | 0.9
46 | 1 | 0.011366 | 0.0028486 | 0 | 0 | 1 | 0.98877 | -0.21474 | 0.4 | 1 | 1.1 | 0.9
37 | 1 | 0.018529 | 0.0046437 | 0 | 0 | 1 | 0.97581 | -0.46713 | 0.4 | 1 | 1.1 | 0.9
36 | 1 | 0.004243 | 0.0010634 | 0 | 0 | 1 | 0.97669 | -0.44983 | 0.4 | 1 | 1.1 | 0.9
35 | 1 | 0.0091302 | 0.0022882 | 0 | 0 | 1 | 0.9903 | -0.1853 | 0.4 | 1 | 1.1 | 0.9
45 | 1 | 0.0083928 | 0.0021034 | 0 | 0 | 1 | 0.99229 | -0.14703 | 0.4 | 1 | 1.1 | 0.9
43 | 1 | 0.0029015 | 0.0007272 | 0 | 0 | 1 | 0.99284 | -0.13645 | 0.4 | 1 | 1.1 | 0.9
39 | 1 | 0.003282 | 0.00082254 | 0 | 0 | 1 | 0.98599 | -0.26907 | 0.4 | 1 | 1.1 | 0.9
28 | 1 | 0 | 0 | 0 | 0 | 1 | 0.98617 | -0.26557 | 0.4 | 1 | 1.1 | 0.9
32 | 1 | 0.024743 | 0.0062011 | 0 | 0 | 1 | 0.99427 | -0.10965 | 0.4 | 1 | 1.1 | 0.9
24 | 1 | 0.0051693 | 0.0012956 | 0 | 0 | 1 | 0.98886 | -0.21339 | 0.4 | 1 | 1.1 | 0.9
47 | 1 | 0 | 0 | 0 | 0 | 1 | 0.98132 | -0.35994 | 0.4 | 1 | 1.1 | 0.9
51 | 1 | 0 | 0 | 0 | 0 | 1 | 0.9814 | -0.35844 | 0.4 | 1 | 1.1 | 0.9
52 | 1 | 0.0095399 | 0.0023909 | 0 | 0 | 1 | 0.98119 | -0.36262 | 0.4 | 1 | 1.1 | 0.9
53 | 1 | 0.021415 | 0.005367 | 0 | 0 | 1 | 0.98122 | -0.36192 | 0.4 | 1 | 1.1 | 0.9
25 | 1 | 0 | 0 | 0 | 0 | 1 | 0.98621 | -0.26477 | 0.4 | 1 | 1.1 | 0.9
33 | 1 | 0.028454 | 0.0071313 | 0 | 0 | 1 | 0.98947 | -0.20121 | 0.4 | 1 | 1.1 | 0.9
50 | 1 | 0.010727 | 0.0026885 | 0 | 0 | 1 | 0.97832 | -0.41805 | 0.4 | 1 | 1.1 | 0.9
41 | 1 | 0.019679 | 0.0049321 | 0 | 0 | 1 | 0.97564 | -0.47056 | 0.4 | 1 | 1.1 | 0.9
23 | 1 | 0.014049 | 0.0035209 | 0 | 0 | 1 | 0.98696 | -0.2502 | 0.4 | 1 | 1.1 | 0.9
56 | 1 | 0.0065378 | 0.0016385 | 0 | 0 | 1 | 0.98127 | -0.36092 | 0.4 | 1 | 1.1 | 0.9

## generator_data
GEN_BUS | PG | QG | QMAX | QMIN | VG | MBASE | GEN_STATUS | PMAX | PMIN
38 | 0.4975 | 0.12702 | 10 | -10 | 1 | 100 | 1 | 10 | 0

## branch_data
F_BUS | T_BUS | BR_R | BR_X | BR_B | RATE_A | RATE_B | RATE_C | TAP | SHIFT | BR_STATUS | ANGMIN | ANGMAX | P_in | Q_in | P_out | Q_out
1 | 3 | 1.6634 | 1.0646 | 2.7934e-09 | 0 | 0 | 0 | 0 | 0 | 1 | -90 | 90 | -0.053396 | -0.013382 | 0.053447 | 0.013415
3 | 21 | 0.096133 | 0.061525 | 6.4573e-10 | 0 | 0 | 0 | 0 | 0 | 1 | -90 | 90 | 0.2331 | 0.059115 | -0.23304 | -0.059078
3 | 22 | 0.094863 | 0.060712 | 6.372e-10 | 0 | 0 | 0 | 0 | 0 | 1 | -90 | 90 | -0.28655 | -0.07253 | 0.28663 | 0.072584
21 | 35 | 0.20393 | 0.13051 | 1.3698e-09 | 0 | 0 | 0 | 0 | 0 | 1 | -90 | 90 | 0.15563 | 0.039423 | -0.15558 | -0.039389
21 | 46 | 2.0941 | 1.3402 | 3.5166e-09 | 0 | 0 | 0 | 0 | 0 | 1 | -90 | 90 | 0.077415 | 0.019656 | -0.077279 | -0.019569
22 | 45 | 0.30233 | 0.19349 | 2.0308e-09 | 0 | 0 | 0 | 0 | 0 | 1 | -90 | 90 | -0.29232 | -0.074009 | 0.2926 | 0.074188
4 | 7 | 0.53751 | 0.34401 | 3.6105e-09 | 0 | 0 | 0 | 0 | 0 | 1 | -90 | 90 | -0.31374 | -0.079752 | 0.31431 | 0.080116
4 | 44 | 0.342 | 0.21888 | 2.2973e-09 | 0 | 0 | 0 | 0 | 0 | 1 | -90 | 90 | 0.31374 | 0.079752 | -0.31338 | -0.07952
7 | 31 | 1.9527 | 1.2497 | 3.2791e-09 | 0 | 0 | 0 | 0 | 0 | 1 | -90 | 90 | 0.11855 | 0.030095 | -0.11826 | -0.029907
7 | 29 | 1.1002 | 0.70411 | 1.8475e-09 | 0 | 0 | 0 | 0 | 0 | 1 | -90 | 90 | 0.051306 | 0.01289 | -0.051275 | -0.01287
7 | 5 | 0.30678 | 0.19634 | 2.0607e-09 | 0 | 0 | 0 | 0 | 0 | 1 | -90 | 90 | -0.48417 | -0.1231 | 0.48494 | 0.12359
44 | 43 | 0.17104 | 0.10946 | 1.1489e-09 | 0 | 0 | 0 | 0 | 0 | 1 | -90 | 90 | 0.30422 | 0.077226 | -0.30405 | -0.077116
5 | 38 | 0.28167 | 0.18027 | 1.892e-09 | 0 | 0 | 0 | 0 | 0 | 1 | -90 | 90 | -0.48494 | -0.12359 | 0.48564 | 0.12405
31 | 42 | 1.3994 | 0.89564 | 2.35e-09 | 0 | 0 | 0 | 0 | 0 | 1 | -90 | 90 | 0.10147 | 0.0257 | -0.10132 | -0.025601
29 | 8 | 1.7751 | 1.1361 | 2.9809e-09 | 0 | 0 | 0 | 0 | 0 | 1 | -90 | 90 | 0.03493 | 0.0087738 | -0.034907 | -0.0087593
8 | 30 | 1.4486 | 0.92709 | 2.4325e-09 | 0 | 0 | 0 | 0 | 0 | 1 | -90 | 90 | 0.034907 | 0.0087593 | -0.034888 | -0.0087474
30 | 32 | 1.5211 | 0.97349 | 2.5543e-09 | 0 | 0 | 0 | 0 | 0 | 1 | -90 | 90 | 0.024753 | 0.0062073 | -0.024743 | -0.0062011
9 | 26 | 1.556 | 0.99586 | 2.613e-09 | 0 | 0 | 0 | 0 | 0 | 1 | -90 | 90 | 0.075144 | 0.019011 | -0.075049 | -0.01895
9 | 42 | 1.316 | 0.84226 | 2.21e-09 | 0 | 0 | 0 | 0 | 0 | 1 | -90 | 90 | -0.075144 | -0.019011 | 0.075224 | 0.019062
26 | 24 | 1.2127 | 0.77614 | 2.0365e-09 | 0 | 0 | 0 | 0 | 0 | 1 | -90 | 90 | 0.065066 | 0.016448 | -0.06501 | -0.016413
10 | 48 | 1.8688 | 1.196 | 3.1382e-09 | 0 | 0 | 0 | 0 | 0 | 1 | -90 | 90 | 0.037532 | 0.0094209 | -0.037503 | -0.0094026
10 | 27 | 6.1002 | 3.9042 | 1.0244e-08 | 0 | 0 | 0 | 0 | 0 | 1 | -90 | 90 | -0.037532 | -0.0094208 | 0.037627 | 0.0094804
48 | 51 | 0.67805 | 0.43395 | 1.1386e-09 | 0 | 0 | 0 | 0 | 0 | 1 | -90 | 90 | 0.016082 | 0.0040318 | -0.01608 | -0.0040306
48 | 53 | 1.2119 | 0.7756 | 2.0351e-09 | 0 | 0 | 0 | 0 | 0 | 1 | -90 | 90 | 0.021421 | 0.0053708 | -0.021415 | -0.0053671
27 | 25 | 2.29 | 1.4656 | 3.8455e-09 | 0 | 0 | 0 | 0 | 0 | 1 | -90 | 90 | -0.042328 | -0.010659 | 0.042373 | 0.010687
11 | 18 | 10.0565 | 6.4362 | 1.6888e-08 | 0 | 0 | 0 | 0 | 0 | 1 | -90 | 90 | 0.04269 | 0.01079 | -0.042488 | -0.010663
11 | 40 | 0.24375 | 0.156 | 4.0933e-10 | 0 | 0 | 0 | 0 | 0 | 1 | -90 | 90 | -0.04269 | -0.01079 | 0.042695 | 0.010793
18 | 37 | 2.0753 | 1.3282 | 3.4849e-09 | 0 | 0 | 0 | 0 | 0 | 1 | -90 | 90 | 0.038245 | 0.0095994 | -0.038211 | -0.0095781
18 | 36 | 1.2765 | 0.81698 | 2.1436e-09 | 0 | 0 | 0 | 0 | 0 | 1 | -90 | 90 | 0.0042432 | 0.0010634 | -0.004243 | -0.0010634
40 | 12 | 3.4393 | 2.2011 | 5.7755e-09 | 0 | 0 | 0 | 0 | 0 | 1 | -90 | 90 | -0.090419 | -0.022754 | 0.090729 | 0.022952
12 | 34 | 2.089 | 1.3369 | 3.508e-09 | 0 | 0 | 0 | 0 | 0 | 1 | -90 | 90 | -0.090729 | -0.022952 | 0.090917 | 0.023072
34 | 33 | 1.1607 | 0.74286 | 1.9492e-09 | 0 | 0 | 0 | 0 | 0 | 1 | -90 | 90 | -0.1177 | -0.029786 | 0.11788 | 0.029898
13 | 15 | 4.2731 | 2.7348 | 7.1757e-09 | 0 | 0 | 0 | 0 | 0 | 1 | -90 | 90 | -0.031682 | -0.0079617 | 0.03173 | 0.0079913
13 | 49 | 4.9572 | 3.1726 | 8.3245e-09 | 0 | 0 | 0 | 0 | 0 | 1 | -90 | 90 | 0.031682 | 0.0079617 | -0.031627 | -0.0079273
15 | 55 | 0.3593 | 0.22995 | 6.0336e-10 | 0 | 0 | 0 | 0 | 0 | 1 | -90 | 90 | 0.016866 | 0.0042275 | -0.016865 | -0.0042269
15 | 16 | 4.404 | 2.8186 | 7.3956e-09 | 0 | 0 | 0 | 0 | 0 | 1 | -90 | 90 | -0.065499 | -0.016457 | 0.065707 | 0.01659
15 | 14 | 0.89023 | 0.56975 | 1.4949e-09 | 0 | 0 | 0 | 0 | 0 | 1 | -90 | 90 | 0.016903 | 0.0042387 | -0.016901 | -0.0042371
49 | 50 | 1.6865 | 1.0794 | 2.8321e-09 | 0 | 0 | 0 | 0 | 0 | 1 | -90 | 90 | 0.010729 | 0.0026897 | -0.010727 | -0.0026886
14 | 54 | 1.2089 | 0.7737 | 2.0301e-09 | 0 | 0 | 0 | 0 | 0 | 1 | -90 | 90 | 0.016901 | 0.0042371 | -0.016897 | -0.0042348
16 | 46 | 4.3358 | 2.7749 | 7.2809e-09 | 0 | 0 | 0 | 0 | 0 | 1 | -90 | 90 | -0.065708 | -0.01659 | 0.065913 | 0.01672
37 | 41 | 0.74373 | 0.47599 | 1.2489e-09 | 0 | 0 | 0 | 0 | 0 | 1 | -90 | 90 | 0.019682 | 0.0049342 | -0.019679 | -0.0049323
35 | 33 | 0.48049 | 0.30751 | 1.6137e-09 | 0 | 0 | 0 | 0 | 0 | 1 | -90 | 90 | 0.14645 | 0.0371 | -0.14633 | -0.037029
45 | 43 | 0.1563 | 0.10003 | 1.0499e-09 | 0 | 0 | 0 | 0 | 0 | 1 | -90 | 90 | -0.30099 | -0.076291 | 0.30115 | 0.076389
39 | 28 | 4.6451 | 2.9729 | 7.8004e-09 | 0 | 0 | 0 | 0 | 0 | 1 | -90 | 90 | -0.003282 | -0.00082255 | 0.0032825 | 0.00082214
28 | 25 | 1.0536 | 0.67429 | 1.7692e-09 | 0 | 0 | 0 | 0 | 0 | 1 | -90 | 90 | -0.0032825 | -0.00082214 | 0.0032826 | 0.00082204
24 | 23 | 2.7047 | 1.731 | 4.5419e-09 | 0 | 0 | 0 | 0 | 0 | 1 | -90 | 90 | 0.059841 | 0.015117 | -0.059736 | -0.01505
47 | 51 | 0.67906 | 0.4346 | 1.1403e-09 | 0 | 0 | 0 | 0 | 0 | 1 | -90 | 90 | -0.009541 | -0.0023915 | 0.0095417 | 0.0023919
47 | 52 | 1.2138 | 0.7768 | 2.0382e-09 | 0 | 0 | 0 | 0 | 0 | 1 | -90 | 90 | 0.009541 | 0.0023915 | -0.0095398 | -0.002391
51 | 56 | 1.6404 | 1.0498 | 2.7547e-09 | 0 | 0 | 0 | 0 | 0 | 1 | -90 | 90 | 0.0065386 | 0.0016388 | -0.0065378 | -0.0016386
25 | 23 | 1.3983 | 0.89492 | 2.3481e-09 | 0 | 0 | 0 | 0 | 0 | 1 | -90 | 90 | -0.045655 | -0.011509 | 0.045687 | 0.011529