## bus_data
BUS_I | BUS_TYPE | Pd | Qd | Gs | Bs | area | Vm | Va | baseKV | zone | Vmax | Vmin
1 | 3 | 0.053694 | 0.013457 | 0 | 0 | 1 | 1 | 0 | 0.4 | 1 | 1.1 | 0.9
2 | 1 | 0.040719 | 0.010205 | 0 | 0 | 1 | 0.99893 | -0.020279 | 0.4 | 1 | 1.1 | 0.9
3 | 1 | 0.052923 | 0.013264 | 0 | 0 | 1 | 0.99781 | -0.041533 | 0.4 | 1 | 1.1 | 0.9
17 | 1 | 0.028175 | 0.0070613 | 0 | 0 | 1 | 0.99661 | -0.064264 | 0.4 | 1 | 1.1 | 0.9
18 | 1 | 0.05388 | 0.013504 | 0 | 0 | 1 | 0.99611 | -0.073708 | 0.4 | 1 | 1.1 | 0.9
4 | 1 | 0.078586 | 0.019695 | 0 | 0 | 1 | 0.97333 | -0.51275 | 0.4 | 1 | 1.1 | 0.9
5 | 1 | 0 | 0 | 0 | 0 | 1 | 0.97689 | -0.44282 | 0.4 | 1 | 1.1 | 0.9
6 | 1 | 0 | 0 | 0 | 0 | 1 | 0.97217 | -0.53569 | 0.4 | 1 | 1.1 | 0.9
7 | 1 | 0 | 0 | 0 | 0 | 1 | 0.97974 | -0.38724 | 0.4 | 1 | 1.1 | 0.9
8 | 1 | 0 | 0 | 0 | 0 | 1 | 0.97683 | -0.44401 | 0.4 | 1 | 1.1 | 0.9
15 | 1 | 0.0017313 | 0.00043391 | 0 | 0 | 1 | 0.97149 | -0.54901 | 0.4 | 1 | 1.1 | 0.9
16 | 1 | 0.078681 | 0.019719 | 0 | 0 | 1 | 0.97095 | -0.5598 | 0.4 | 1 | 1.1 | 0.9
27 | 1 | 0.0015739 | 0.00039446 | 0 | 0 | 1 | 0.98181 | -0.34698 | 0.4 | 1 | 1.1 | 0.9
13 | 1 | 0 | 0 | 0 | 0 | 1 | 0.97677 | -0.44509 | 0.4 | 1 | 1.1 | 0.9
21 | 1 | 0.0010317 | 0.00025856 | 0 | 0 | 1 | 0.97672 | -0.44607 | 0.4 | 1 | 1.1 | 0.9
9 | 1 | 0 | 0 | 0 | 0 | 1 | 0.98396 | -0.30535 | 0.4 | 1 | 1.1 | 0.9
10 | 1 | 0 | 0 | 0 | 0 | 1 | 0.98991 | -0.19123 | 0.4 | 1 | 1.1 | 0.9
28 | 1 | 0.008542 | 0.0021408 | 0 | 0 | 1 | 0.98373 | -0.30978 | 0.4 | 1 | 1.1 | 0.9
29 | 1 | 0.0084275 | 0.0021121 | 0 | 0 | 1 | 0.98964 | -0.19646 | 0.4 | 1 | 1.1 | 0.9
12 | 1 | 0 | 0 | 0 | 0 | 1 | 0.99216 | -0.14847 | 0.4 | 1 | 1.1 | 0.9
24 | 1 | 0 | 0 | 0 | 0 | 1 | 0.99508 | -0.09315 | 0.4 | 1 | 1.1 | 0.9
25 | 1 | 0.01217 | 0.00305 | 0 | 0 | 1 | 0.98891 | -0.21156 | 0.4 | 1 | 1.1 | 0.9
23 | 1 | 0.0006767 | 0.0001696 | 0 | 0 | 1 | 0.97675 | -0.44562 | 0.4 | 1 | 1.1 | 0.9
20 | 1 | 0.0019081 | 0.00047822 | 0 | 0 | 1 | 0.97148 | -0.54935 | 0.4 | 1 | 1.1 | 0.9
22 | 1 | 0.0010548 | 0.00026435 | 0 | 0 | 1 | 0.9767 | -0.44659 | 0.4 | 1 | 1.1 | 0.9
19 | 1 | 0.0028633 | 0.00071762 | 0 | 0 | 1 | 0.99519 | -0.090974 | 0.4 | 1 | 1.1 | 0.9
26 | 1 | 0.012304 | 0.0030836 | 0 | 0 | 1 | 0.98868 | -0.216 | 0.4 | 1 | 1.1 | 0.9

## generator_data
GEN_BUS | PG | QG | QMAX | QMIN | VG | MBASE | GEN_STATUS | PMAX | PMIN
1 | 0.44415 | 0.11333 | 10 | -10 | 1 | 100 | 1 | 10 | 0

## branch_data
F_BUS | T_BUS | BR_R | BR_X | BR_B | RATE_A | RATE_B | RATE_C | TAP | SHIFT | BR_STATUS | ANGMIN | ANGMAX | P_in | Q_in | P_out | Q_out
1 | 2 | 0.23567 | 0.15083 | 1.1873e-09 | 0 | 0 | 0 | 0 | 0 | 1 | -90 | 90 | 0.39046 | 0.099871 | -0.39007 | -0.099626
2 | 3 | 0.27559 | 0.17638 | 1.3884e-09 | 0 | 0 | 0 | 0 | 0 | 1 | -90 | 90 | 0.34935 | 0.089421 | -0.349 | -0.089191
3 | 17 | 0.34742 | 0.22235 | 1.7502e-09 | 0 | 0 | 0 | 0 | 0 | 1 | -90 | 90 | 0.29607 | 0.075928 | -0.29575 | -0.075719
17 | 18 | 0.15949 | 0.10207 | 8.0348e-10 | 0 | 0 | 0 | 0 | 0 | 1 | -90 | 90 | 0.26757 | 0.068658 | -0.26745 | -0.06858
18 | 19 | 0.36606 | 0.23428 | 1.8442e-09 | 0 | 0 | 0 | 0 | 0 | 1 | -90 | 90 | 0.21357 | 0.055076 | -0.21339 | -0.054961
4 | 5 | 1.8522 | 1.1854 | 9.3309e-09 | 0 | 0 | 0 | 0 | 0 | 1 | -90 | 90 | -0.16109 | -0.04044 | 0.16163 | 0.040785
4 | 6 | 1.1818 | 0.75633 | 5.9535e-09 | 0 | 0 | 0 | 0 | 0 | 1 | -90 | 90 | 0.082503 | 0.020745 | -0.082413 | -0.020688
5 | 7 | 1.4566 | 0.93223 | 7.3381e-09 | 0 | 0 | 0 | 0 | 0 | 1 | -90 | 90 | -0.16439 | -0.041474 | 0.16483 | 0.041754
5 | 8 | 1.8328 | 1.173 | 3.0778e-09 | 0 | 0 | 0 | 0 | 0 | 1 | -90 | 90 | 0.0027636 | 0.00068985 | -0.0027634 | -0.00069004
6 | 15 | 15.4819 | 9.9084 | 2.5998e-08 | 0 | 0 | 0 | 0 | 0 | 1 | -90 | 90 | 0.0036418 | 0.00091106 | -0.0036395 | -0.00091204
6 | 16 | 1.2967 | 0.82986 | 6.5323e-09 | 0 | 0 | 0 | 0 | 0 | 1 | -90 | 90 | 0.078771 | 0.019776 | -0.078681 | -0.019719
7 | 27 | 1.0603 | 0.67862 | 5.3418e-09 | 0 | 0 | 0 | 0 | 0 | 1 | -90 | 90 | -0.16483 | -0.041754 | 0.16515 | 0.041958
8 | 13 | 6.8006 | 4.3524 | 1.142e-08 | 0 | 0 | 0 | 0 | 0 | 1 | -90 | 90 | 0.00067675 | 0.000168 | -0.00067672 | -0.00016907
8 | 21 | 4.2186 | 2.6999 | 7.0842e-09 | 0 | 0 | 0 | 0 | 0 | 1 | -90 | 90 | 0.0020866 | 0.00052204 | -0.0020864 | -0.00052258
15 | 20 | 0.74355 | 0.47587 | 1.2486e-09 | 0 | 0 | 0 | 0 | 0 | 1 | -90 | 90 | 0.0019082 | 0.00047812 | -0.0019081 | -0.00047822
27 | 28 | 0.97456 | 0.62372 | 4.9096e-09 | 0 | 0 | 0 | 0 | 0 | 1 | -90 | 90 | -0.16672 | -0.042353 | 0.16702 | 0.042544
13 | 23 | 3.3554 | 2.1475 | 5.6346e-09 | 0 | 0 | 0 | 0 | 0 | 1 | -90 | 90 | 0.00067672 | 0.00016907 | -0.0006767 | -0.0001696
21 | 22 | 2.1068 | 1.3484 | 3.538e-09 | 0 | 0 | 0 | 0 | 0 | 1 | -90 | 90 | 0.0010548 | 0.00026403 | -0.0010548 | -0.00026435
9 | 10 | 2.8668 | 1.8347 | 1.4442e-08 | 0 | 0 | 0 | 0 | 0 | 1 | -90 | 90 | -0.1756 | -0.044709 | 0.17657 | 0.045329
9 | 28 | 0.11053 | 0.070742 | 5.5685e-10 | 0 | 0 | 0 | 0 | 0 | 1 | -90 | 90 | 0.1756 | 0.044709 | -0.17557 | -0.044685
10 | 29 | 2.7263 | 1.7449 | 4.5782e-09 | 0 | 0 | 0 | 0 | 0 | 1 | -90 | 90 | 0.0084296 | 0.002113 | -0.0084275 | -0.0021121
10 | 12 | 1.0329 | 0.66107 | 5.2036e-09 | 0 | 0 | 0 | 0 | 0 | 1 | -90 | 90 | -0.185 | -0.047442 | 0.18539 | 0.047688
12 | 24 | 1.1842 | 0.7579 | 5.9659e-09 | 0 | 0 | 0 | 0 | 0 | 1 | -90 | 90 | -0.20994 | -0.053868 | 0.2105 | 0.054229
12 | 25 | 11.3368 | 7.2555 | 1.9037e-08 | 0 | 0 | 0 | 0 | 0 | 1 | -90 | 90 | 0.02455 | 0.0061804 | -0.024476 | -0.006135
24 | 19 | 0.046734 | 0.02991 | 2.3543e-10 | 0 | 0 | 0 | 0 | 0 | 1 | -90 | 90 | -0.2105 | -0.054229 | 0.21053 | 0.054244
25 | 26 | 1.5816 | 1.0122 | 2.6559e-09 | 0 | 0 | 0 | 0 | 0 | 1 | -90 | 90 | 0.012306 | 0.003085 | -0.012304 | -0.0030836