## bus_data
BUS_I | BUS_TYPE | Pd | Qd | Gs | Bs | area | Vm | Va | baseKV | zone | Vmax | Vmin
1 | 1 | 0.094621 | 0.023714 | 0 | 0 | 1 | 0.97441 | -0.4927 | 0.4 | 1 | 1.1 | 0.9
2 | 1 | 0 | 0 | 0 | 0 | 1 | 0.97996 | -0.38383 | 0.4 | 1 | 1.1 | 0.9
4 | 1 | 0 | 0 | 0 | 0 | 1 | 0.98189 | -0.34622 | 0.4 | 1 | 1.1 | 0.9
7 | 1 | 0 | 0 | 0 | 0 | 1 | 0.97951 | -0.39271 | 0.4 | 1 | 1.1 | 0.9
12 | 1 | 0.060516 | 0.015167 | 0 | 0 | 1 | 0.99484 | -0.097921 | 0.4 | 1 | 1.1 | 0.9
6 | 1 | 0 | 0 | 0 | 0 | 1 | 0.997 | -0.05765 | 0.4 | 1 | 1.1 | 0.9
14 | 1 | 0 | 0 | 0 | 0 | 1 | 0.99717 | -0.05434 | 0.4 | 1 | 1.1 | 0.9
19 | 1 | 0.0064728 | 0.0016222 | 0 | 0 | 1 | 0.99626 | -0.071996 | 0.4 | 1 | 1.1 | 0.9
8 | 1 | 0.029761 | 0.0074588 | 0 | 0 | 1 | 0.97891 | -0.40453 | 0.4 | 1 | 1.1 | 0.9
10 | 1 | 0.061469 | 0.015406 | 0 | 0 | 1 | 0.99728 | -0.051618 | 0.4 | 1 | 1.1 | 0.9
22 | 1 | 0.012739 | 0.0031927 | 0 | 0 | 1 | 0.99665 | -0.064375 | 0.4 | 1 | 1.1 | 0.9
11 | 1 | 0 | 0 | 0 | 0 | 1 | 0.99751 | -0.047813 | 0.4 | 1 | 1.1 | 0.9
18 | 1 | 0.023811 | 0.0059676 | 0 | 0 | 1 | 0.99619 | -0.073266 | 0.4 | 1 | 1.1 | 0.9
9 | 3 | 0.024316 | 0.0060941 | 0 | 0 | 1 | 1 | 0 | 0.4 | 1 | 1.1 | 0.9
13 | 1 | 0.020538 | 0.0051473 | 0 | 0 | 1 | 0.9967 | -0.063509 | 0.4 | 1 | 1.1 | 0.9
15 | 1 | 0.013787 | 0.0034554 | 0 | 0 | 1 | 0.99644 | -0.068382 | 0.4 | 1 | 1.1 | 0.9

## generator_data
GEN_BUS | PG | QG | QMAX | QMIN | VG | MBASE | GEN_STATUS | PMAX | PMIN
9 | 0.35158 | 0.089493 | 10 | -10 | 1 | 100 | 1 | 10 | 0

## branch_data
F_BUS | T_BUS | BR_R | BR_X | BR_B | RATE_A | RATE_B | RATE_C | TAP | SHIFT | BR_STATUS | ANGMIN | ANGMAX | P_in | Q_in | P_out | Q_out
1 | 2 | 4.9249 | 3.1519 | 8.2702e-09 | 0 | 0 | 0 | 0 | 0 | 1 | -90 | 90 | -0.094621 | -0.023714 | 0.095115 | 0.024029
2 | 4 | 1.3041 | 0.8346 | 2.1899e-09 | 0 | 0 | 0 | 0 | 0 | 1 | -90 | 90 | -0.12491 | -0.031507 | 0.12513 | 0.031651
2 | 7 | 1.2835 | 0.82147 | 2.1554e-09 | 0 | 0 | 0 | 0 | 0 | 1 | -90 | 90 | 0.029791 | 0.0074772 | -0.029778 | -0.0074693
4 | 12 | 8.7402 | 5.5937 | 1.4677e-08 | 0 | 0 | 0 | 0 | 0 | 1 | -90 | 90 | -0.12513 | -0.031651 | 0.12664 | 0.032616
7 | 8 | 1.7075 | 1.0928 | 2.8674e-09 | 0 | 0 | 0 | 0 | 0 | 1 | -90 | 90 | 0.029778 | 0.0074693 | -0.029761 | -0.0074588
12 | 10 | 1.1136 | 0.71272 | 3.7402e-09 | 0 | 0 | 0 | 0 | 0 | 1 | -90 | 90 | -0.18716 | -0.047782 | 0.18758 | 0.048051
6 | 14 | 0.48711 | 0.31175 | 8.1799e-10 | 0 | 0 | 0 | 0 | 0 | 1 | -90 | 90 | -0.030306 | -0.0076036 | 0.030311 | 0.0076066
6 | 19 | 2.1089 | 1.3497 | 3.5414e-09 | 0 | 0 | 0 | 0 | 0 | 1 | -90 | 90 | 0.030306 | 0.0076036 | -0.030285 | -0.0075907
14 | 22 | 3.5088 | 2.2456 | 5.8923e-09 | 0 | 0 | 0 | 0 | 0 | 1 | -90 | 90 | 0.012745 | 0.003196 | -0.012739 | -0.0031927
14 | 11 | 0.67641 | 0.4329 | 1.1359e-09 | 0 | 0 | 0 | 0 | 0 | 1 | -90 | 90 | -0.043056 | -0.010803 | 0.043069 | 0.010811
19 | 18 | 0.23737 | 0.15192 | 3.986e-10 | 0 | 0 | 0 | 0 | 0 | 1 | -90 | 90 | 0.023812 | 0.0059684 | -0.023811 | -0.0059676
10 | 9 | 0.93653 | 0.59938 | 3.1454e-09 | 0 | 0 | 0 | 0 | 0 | 1 | -90 | 90 | -0.24905 | -0.063456 | 0.24967 | 0.063854
11 | 13 | 2.0378 | 1.3042 | 3.422e-09 | 0 | 0 | 0 | 0 | 0 | 1 | -90 | 90 | 0.034354 | 0.0086206 | -0.034329 | -0.0086045
11 | 9 | 2.7637 | 1.7688 | 4.641e-09 | 0 | 0 | 0 | 0 | 0 | 1 | -90 | 90 | -0.077423 | -0.019432 | 0.0776 | 0.019545
13 | 15 | 1.5733 | 1.0069 | 2.642e-09 | 0 | 0 | 0 | 0 | 0 | 1 | -90 | 90 | 0.013791 | 0.0034572 | -0.013787 | -0.0034554