## bus_data
BUS_I | BUS_TYPE | Pd | Qd | Gs | Bs | area | Vm | Va | baseKV | zone | Vmax | Vmin
1 | 1 | 0.023655 | 0.0059285 | 0 | 0 | 1 | 0.97158 | -0.5472 | 0.4 | 1 | 1.1 | 0.9
2 | 1 | 0.091184 | 0.022853 | 0 | 0 | 1 | 0.97296 | -0.51995 | 0.4 | 1 | 1.1 | 0.9
4 | 1 | 0 | 0 | 0 | 0 | 1 | 0.97913 | -0.3988 | 0.4 | 1 | 1.1 | 0.9
10 | 1 | 0 | 0 | 0 | 0 | 1 | 0.98888 | -0.21065 | 0.4 | 1 | 1.1 | 0.9
15 | 1 | 0 | 0 | 0 | 0 | 1 | 0.976 | -0.46017 | 0.4 | 1 | 1.1 | 0.9
8 | 1 | 0 | 0 | 0 | 0 | 1 | 0.98512 | -0.28367 | 0.4 | 1 | 1.1 | 0.9
11 | 1 | 0 | 0 | 0 | 0 | 1 | 0.98587 | -0.26912 | 0.4 | 1 | 1.1 | 0.9
16 | 1 | 0.017535 | 0.0043947 | 0 | 0 | 1 | 0.98489 | -0.2881 | 0.4 | 1 | 1.1 | 0.9
9 | 1 | 0 | 0 | 0 | 0 | 1 | 0.98283 | -0.32826 | 0.4 | 1 | 1.1 | 0.9
12 | 1 | 0 | 0 | 0 | 0 | 1 | 0.98226 | -0.33946 | 0.4 | 1 | 1.1 | 0.9
13 | 1 | 0.0094962 | 0.00238 | 0 | 0 | 1 | 0.98386 | -0.30828 | 0.4 | 1 | 1.1 | 0.9
21 | 1 | 0.018234 | 0.0045698 | 0 | 0 | 1 | 0.99182 | -0.15464 | 0.4 | 1 | 1.1 | 0.9
14 | 1 | 0.0094976 | 0.0023803 | 0 | 0 | 1 | 0.98517 | -0.28274 | 0.4 | 1 | 1.1 | 0.9
17 | 1 | 0.049859 | 0.012496 | 0 | 0 | 1 | 0.98203 | -0.34401 | 0.4 | 1 | 1.1 | 0.9
18 | 1 | 0.057755 | 0.014475 | 0 | 0 | 1 | 0.9736 | -0.50738 | 0.4 | 1 | 1.1 | 0.9
19 | 1 | 0.031824 | 0.0079759 | 0 | 0 | 1 | 0.97202 | -0.53859 | 0.4 | 1 | 1.1 | 0.9
20 | 3 | 0.093288 | 0.02338 | 0 | 0 | 1 | 1 | 0 | 0.4 | 1 | 1.1 | 0.9

## generator_data
GEN_BUS | PG | QG | QMAX | QMIN | VG | MBASE | GEN_STATUS | PMAX | PMIN
20 | 0.40904 | 0.10512 | 10 | -10 | 1 | 100 | 1 | 10 | 0

## branch_data
F_BUS | T_BUS | BR_R | BR_X | BR_B | RATE_A | RATE_B | RATE_C | TAP | SHIFT | BR_STATUS | ANGMIN | ANGMAX | P_in | Q_in | P_out | Q_out
1 | 2 | 4.8804 | 3.1235 | 8.1956e-09 | 0 | 0 | 0 | 0 | 0 | 1 | -90 | 90 | -0.023655 | -0.0059285 | 0.023686 | 0.0059474
2 | 4 | 4.5045 | 2.8829 | 7.5643e-09 | 0 | 0 | 0 | 0 | 0 | 1 | -90 | 90 | -0.11487 | -0.0288 | 0.11554 | 0.029227
4 | 10 | 3.9945 | 2.5564 | 1.3416e-08 | 0 | 0 | 0 | 0 | 0 | 1 | -90 | 90 | -0.20563 | -0.052004 | 0.2075 | 0.053203
4 | 15 | 2.9342 | 1.8779 | 9.8546e-09 | 0 | 0 | 0 | 0 | 0 | 1 | -90 | 90 | 0.090093 | 0.022778 | -0.089829 | -0.022609
10 | 11 | 2.9571 | 1.8925 | 4.9658e-09 | 0 | 0 | 0 | 0 | 0 | 1 | -90 | 90 | 0.086849 | 0.021944 | -0.086607 | -0.021789
10 | 21 | 0.8468 | 0.54195 | 4.266e-09 | 0 | 0 | 0 | 0 | 0 | 1 | -90 | 90 | -0.29435 | -0.075146 | 0.29515 | 0.075657
15 | 18 | 2.2448 | 1.4367 | 3.7696e-09 | 0 | 0 | 0 | 0 | 0 | 1 | -90 | 90 | 0.089829 | 0.022609 | -0.089627 | -0.02248
8 | 11 | 3.6118 | 2.3116 | 6.0652e-09 | 0 | 0 | 0 | 0 | 0 | 1 | -90 | 90 | -0.017539 | -0.0043969 | 0.017551 | 0.0044041
8 | 16 | 1.0987 | 0.70318 | 1.845e-09 | 0 | 0 | 0 | 0 | 0 | 1 | -90 | 90 | 0.017539 | 0.0043969 | -0.017535 | -0.0043947
11 | 14 | 0.86132 | 0.55125 | 1.4464e-09 | 0 | 0 | 0 | 0 | 0 | 1 | -90 | 90 | 0.069056 | 0.017385 | -0.069011 | -0.017356
9 | 12 | 0.97198 | 0.62206 | 1.6322e-09 | 0 | 0 | 0 | 0 | 0 | 1 | -90 | 90 | 0.049897 | 0.01252 | -0.04987 | -0.012503
9 | 13 | 1.7375 | 1.112 | 2.9178e-09 | 0 | 0 | 0 | 0 | 0 | 1 | -90 | 90 | -0.049897 | -0.01252 | 0.049944 | 0.01255
12 | 17 | 0.3939 | 0.2521 | 6.6146e-10 | 0 | 0 | 0 | 0 | 0 | 1 | -90 | 90 | 0.04987 | 0.012503 | -0.049859 | -0.012496
13 | 14 | 1.8692 | 1.1963 | 3.1389e-09 | 0 | 0 | 0 | 0 | 0 | 1 | -90 | 90 | -0.059441 | -0.01493 | 0.059513 | 0.014976
21 | 20 | 2.2244 | 1.4236 | 1.1206e-08 | 0 | 0 | 0 | 0 | 0 | 1 | -90 | 90 | -0.31339 | -0.080227 | 0.31575 | 0.08174
18 | 19 | 4.1591 | 2.6618 | 6.9843e-09 | 0 | 0 | 0 | 0 | 0 | 1 | -90 | 90 | 0.031872 | 0.0080056 | -0.031824 | -0.0079759