## bus_data
BUS_I | BUS_TYPE | Pd | Qd | Gs | Bs | area | Vm | Va | baseKV | zone | Vmax | Vmin
1 | 1 | 0.039044 | 0.0097854 | 0 | 0 | 1 | 0.99204 | -0.15203 | 0.4 | 1 | 1.1 | 0.9
3 | 1 | 0 | 0 | 0 | 0 | 1 | 0.99287 | -0.13594 | 0.4 | 1 | 1.1 | 0.9
8 | 1 | 0 | 0 | 0 | 0 | 1 | 0.99351 | -0.12368 | 0.4 | 1 | 1.1 | 0.9
13 | 1 | 0 | 0 | 0 | 0 | 1 | 0.98592 | -0.27043 | 0.4 | 1 | 1.1 | 0.9
4 | 1 | 0 | 0 | 0 | 0 | 1 | 0.98404 | -0.30685 | 0.4 | 1 | 1.1 | 0.9
16 | 1 | 0.04155 | 0.010413 | 0 | 0 | 1 | 0.98611 | -0.26658 | 0.4 | 1 | 1.1 | 0.9
15 | 1 | 0.040988 | 0.010273 | 0 | 0 | 1 | 0.98224 | -0.34196 | 0.4 | 1 | 1.1 | 0.9
5 | 1 | 0 | 0 | 0 | 0 | 1 | 0.98208 | -0.34512 | 0.4 | 1 | 1.1 | 0.9
17 | 1 | 0.0095149 | 0.0023847 | 0 | 0 | 1 | 0.98134 | -0.35971 | 0.4 | 1 | 1.1 | 0.9
7 | 1 | 0 | 0 | 0 | 0 | 1 | 0.98399 | -0.30769 | 0.4 | 1 | 1.1 | 0.9
21 | 1 | 0.01133 | 0.0028395 | 0 | 0 | 1 | 0.98669 | -0.25533 | 0.4 | 1 | 1.1 | 0.9
19 | 1 | 0.051574 | 0.012926 | 0 | 0 | 1 | 0.9822 | -0.34267 | 0.4 | 1 | 1.1 | 0.9
12 | 1 | 0 | 0 | 0 | 0 | 1 | 0.99745 | -0.04837 | 0.4 | 1 | 1.1 | 0.9
10 | 1 | 0 | 0 | 0 | 0 | 1 | 0.98674 | -0.25434 | 0.4 | 1 | 1.1 | 0.9
25 | 1 | 0.036902 | 0.0092484 | 0 | 0 | 1 | 0.98819 | -0.22625 | 0.4 | 1 | 1.1 | 0.9
9 | 1 | 0 | 0 | 0 | 0 | 1 | 0.98813 | -0.2274 | 0.4 | 1 | 1.1 | 0.9
24 | 1 | 0.039919 | 0.010005 | 0 | 0 | 1 | 0.98935 | -0.20374 | 0.4 | 1 | 1.1 | 0.9
23 | 1 | 0.01309 | 0.0032806 | 0 | 0 | 1 | 0.98689 | -0.25147 | 0.4 | 1 | 1.1 | 0.9
18 | 1 | 0.099717 | 0.024991 | 0 | 0 | 1 | 0.98502 | -0.28792 | 0.4 | 1 | 1.1 | 0.9
11 | 1 | 0 | 0 | 0 | 0 | 1 | 0.99317 | -0.13016 | 0.4 | 1 | 1.1 | 0.9
27 | 1 | 0.010147 | 0.0025432 | 0 | 0 | 1 | 0.99271 | -0.13915 | 0.4 | 1 | 1.1 | 0.9
26 | 3 | 0.042229 | 0.010584 | 0 | 0 | 1 | 1 | 0 | 0.4 | 1 | 1.1 | 0.9
28 | 1 | 0.063951 | 0.016028 | 0 | 0 | 1 | 0.98492 | -0.28988 | 0.4 | 1 | 1.1 | 0.9
22 | 1 | 0.0047438 | 0.0011889 | 0 | 0 | 1 | 0.98111 | -0.36402 | 0.4 | 1 | 1.1 | 0.9
20 | 1 | 0.010805 | 0.0027079 | 0 | 0 | 1 | 0.98204 | -0.34594 | 0.4 | 1 | 1.1 | 0.9

## generator_data
GEN_BUS | PG | QG | QMAX | QMIN | VG | MBASE | GEN_STATUS | PMAX | PMIN
26 | 0.52174 | 0.13318 | 10 | -10 | 1 | 100 | 1 | 10 | 0

## branch_data
F_BUS | T_BUS | BR_R | BR_X | BR_B | RATE_A | RATE_B | RATE_C | TAP | SHIFT | BR_STATUS | ANGMIN | ANGMAX | P_in | Q_in | P_out | Q_out
1 | 3 | 1.8201 | 1.1649 | 3.0565e-09 | 0 | 0 | 0 | 0 | 0 | 1 | -90 | 90 | -0.039044 | -0.0097854 | 0.039074 | 0.0098043
3 | 8 | 0.52609 | 0.3367 | 8.8345e-10 | 0 | 0 | 0 | 0 | 0 | 1 | -90 | 90 | -0.1035 | -0.026133 | 0.10356 | 0.026171
3 | 13 | 9.2276 | 5.9056 | 1.5496e-08 | 0 | 0 | 0 | 0 | 0 | 1 | -90 | 90 | 0.064424 | 0.016328 | -0.06401 | -0.016065
8 | 12 | 0.99437 | 0.6364 | 5.0094e-09 | 0 | 0 | 0 | 0 | 0 | 1 | -90 | 90 | -0.33882 | -0.085848 | 0.34005 | 0.086635
8 | 10 | 5.7577 | 3.6849 | 9.6687e-09 | 0 | 0 | 0 | 0 | 0 | 1 | -90 | 90 | 0.1005 | 0.025494 | -0.099876 | -0.025093
8 | 25 | 3.3757 | 2.1604 | 5.6687e-09 | 0 | 0 | 0 | 0 | 0 | 1 | -90 | 90 | 0.13476 | 0.034183 | -0.1341 | -0.033761
13 | 28 | 1.3234 | 0.84699 | 2.2224e-09 | 0 | 0 | 0 | 0 | 0 | 1 | -90 | 90 | 0.06401 | 0.016065 | -0.063951 | -0.016028
4 | 16 | 3.1704 | 2.0291 | 5.324e-09 | 0 | 0 | 0 | 0 | 0 | 1 | -90 | 90 | -0.055352 | -0.013912 | 0.055458 | 0.01398
4 | 15 | 2.7528 | 1.7618 | 4.6227e-09 | 0 | 0 | 0 | 0 | 0 | 1 | -90 | 90 | 0.055352 | 0.013912 | -0.055259 | -0.013853
16 | 25 | 1.8199 | 1.1648 | 3.0562e-09 | 0 | 0 | 0 | 0 | 0 | 1 | -90 | 90 | -0.097008 | -0.024393 | 0.097196 | 0.024513
15 | 5 | 0.95912 | 0.61383 | 1.6106e-09 | 0 | 0 | 0 | 0 | 0 | 1 | -90 | 90 | 0.014272 | 0.0035804 | -0.014269 | -0.0035792
5 | 17 | 4.4196 | 2.8285 | 7.4217e-09 | 0 | 0 | 0 | 0 | 0 | 1 | -90 | 90 | 0.014269 | 0.0035792 | -0.01426 | -0.0035736
17 | 22 | 3.9219 | 2.51 | 6.5859e-09 | 0 | 0 | 0 | 0 | 0 | 1 | -90 | 90 | 0.0047448 | 0.0011889 | -0.0047438 | -0.0011889
7 | 21 | 3.653 | 2.3379 | 6.1344e-09 | 0 | 0 | 0 | 0 | 0 | 1 | -90 | 90 | -0.062484 | -0.015701 | 0.06264 | 0.0158
7 | 19 | 2.4292 | 1.5547 | 4.0793e-09 | 0 | 0 | 0 | 0 | 0 | 1 | -90 | 90 | 0.062484 | 0.015701 | -0.06238 | -0.015635
21 | 23 | 0.22866 | 0.14634 | 3.8398e-10 | 0 | 0 | 0 | 0 | 0 | 1 | -90 | 90 | -0.07397 | -0.01864 | 0.073984 | 0.018649
19 | 20 | 1.309 | 0.83775 | 2.1981e-09 | 0 | 0 | 0 | 0 | 0 | 1 | -90 | 90 | 0.010806 | 0.0027088 | -0.010805 | -0.002708
12 | 26 | 0.45692 | 0.29243 | 3.0692e-09 | 0 | 0 | 0 | 0 | 0 | 1 | -90 | 90 | -0.47839 | -0.12188 | 0.47951 | 0.12259
12 | 11 | 2.6534 | 1.6982 | 4.4557e-09 | 0 | 0 | 0 | 0 | 0 | 1 | -90 | 90 | 0.13834 | 0.035241 | -0.13779 | -0.034893
10 | 18 | 1.4669 | 0.93883 | 2.4633e-09 | 0 | 0 | 0 | 0 | 0 | 1 | -90 | 90 | 0.099876 | 0.025093 | -0.099716 | -0.024991
9 | 24 | 1.1947 | 0.76458 | 2.0062e-09 | 0 | 0 | 0 | 0 | 0 | 1 | -90 | 90 | -0.087174 | -0.021993 | 0.087273 | 0.022056
9 | 23 | 1.2118 | 0.77552 | 2.0349e-09 | 0 | 0 | 0 | 0 | 0 | 1 | -90 | 90 | 0.087174 | 0.021993 | -0.087074 | -0.021929
24 | 11 | 2.5575 | 1.6368 | 4.2947e-09 | 0 | 0 | 0 | 0 | 0 | 1 | -90 | 90 | -0.12719 | -0.032061 | 0.12764 | 0.032348
11 | 27 | 3.9157 | 2.506 | 6.5755e-09 | 0 | 0 | 0 | 0 | 0 | 1 | -90 | 90 | 0.010152 | 0.0025453 | -0.010147 | -0.0025432