## bus_data
BUS_I | BUS_TYPE | Pd | Qd | Gs | Bs | area | Vm | Va | baseKV | zone | Vmax | Vmin
1 | 1 | 0.074478 | 0.018666 | 0 | 0 | 1 | 0.9913 | -0.16729 | 0.4 | 1 | 1.1 | 0.9
2 | 1 | 0.043304 | 0.010853 | 0 | 0 | 1 | 0.99071 | -0.17878 | 0.4 | 1 | 1.1 | 0.9
3 | 1 | 0 | 0 | 0 | 0 | 1 | 0.99251 | -0.14398 | 0.4 | 1 | 1.1 | 0.9
5 | 1 | 0 | 0 | 0 | 0 | 1 | 0.99545 | -0.087188 | 0.4 | 1 | 1.1 | 0.9
19 | 1 | 0.045429 | 0.011385 | 0 | 0 | 1 | 0.99695 | -0.058371 | 0.4 | 1 | 1.1 | 0.9
7 | 1 | 0 | 0 | 0 | 0 | 1 | 0.9948 | -0.099593 | 0.4 | 1 | 1.1 | 0.9
9 | 1 | 0 | 0 | 0 | 0 | 1 | 0.99355 | -0.12371 | 0.4 | 1 | 1.1 | 0.9
8 | 1 | 0 | 0 | 0 | 0 | 1 | 0.99248 | -0.14446 | 0.4 | 1 | 1.1 | 0.9
17 | 3 | 0.069314 | 0.017372 | 0 | 0 | 1 | 1 | 0 | 0.4 | 1 | 1.1 | 0.9
14 | 1 | 0.063284 | 0.015861 | 0 | 0 | 1 | 0.9922 | -0.14983 | 0.4 | 1 | 1.1 | 0.9
16 | 1 | 0.071085 | 0.017816 | 0 | 0 | 1 | 0.99197 | -0.15426 | 0.4 | 1 | 1.1 | 0.9
20 | 1 | 0.018064 | 0.0045272 | 0 | 0 | 1 | 0.9933 | -0.1286 | 0.4 | 1 | 1.1 | 0.9
11 | 1 | 0 | 0 | 0 | 0 | 1 | 0.99146 | -0.16423 | 0.4 | 1 | 1.1 | 0.9
13 | 1 | 0.042625 | 0.010683 | 0 | 0 | 1 | 0.99111 | -0.17087 | 0.4 | 1 | 1.1 | 0.9
18 | 1 | 0.098146 | 0.024598 | 0 | 0 | 1 | 0.99796 | -0.03904 | 0.4 | 1 | 1.1 | 0.9
15 | 1 | 0.08099 | 0.020298 | 0 | 0 | 1 | 0.9911 | -0.17119 | 0.4 | 1 | 1.1 | 0.9

## generator_data
GEN_BUS | PG | QG | QMAX | QMIN | VG | MBASE | GEN_STATUS | PMAX | PMIN
17 | 0.61011 | 0.15422 | 10 | -10 | 1 | 100 | 1 | 10 | 0

## branch_data
F_BUS | T_BUS | BR_R | BR_X | BR_B | RATE_A | RATE_B | RATE_C | TAP | SHIFT | BR_STATUS | ANGMIN | ANGMAX | P_in | Q_in | P_out | Q_out
1 | 2 | 1.1674 | 0.74716 | 1.9604e-09 | 0 | 0 | 0 | 0 | 0 | 1 | -90 | 90 | 0.043328 | 0.010868 | -0.043304 | -0.010853
1 | 3 | 0.87278 | 0.55858 | 1.4656e-09 | 0 | 0 | 0 | 0 | 0 | 1 | -90 | 90 | -0.11781 | -0.029534 | 0.11794 | 0.029618
3 | 5 | 2.1354 | 1.3667 | 3.5859e-09 | 0 | 0 | 0 | 0 | 0 | 1 | -90 | 90 | -0.11794 | -0.029618 | 0.11826 | 0.029822
5 | 19 | 1.0883 | 0.69654 | 1.8276e-09 | 0 | 0 | 0 | 0 | 0 | 1 | -90 | 90 | -0.11826 | -0.029822 | 0.11842 | 0.029927
19 | 18 | 0.52819 | 0.33804 | 1.7739e-09 | 0 | 0 | 0 | 0 | 0 | 1 | -90 | 90 | -0.16385 | -0.041312 | 0.164 | 0.041409
7 | 9 | 5.9148 | 3.7855 | 9.9325e-09 | 0 | 0 | 0 | 0 | 0 | 1 | -90 | 90 | 0.018089 | 0.004542 | -0.018068 | -0.0045297
7 | 8 | 0.76964 | 0.49257 | 2.5849e-09 | 0 | 0 | 0 | 0 | 0 | 1 | -90 | 90 | 0.25874 | 0.065142 | -0.25819 | -0.064788
7 | 17 | 1.6087 | 1.0296 | 5.4029e-09 | 0 | 0 | 0 | 0 | 0 | 1 | -90 | 90 | -0.27683 | -0.069684 | 0.27816 | 0.070532
9 | 20 | 1.1977 | 0.7665 | 2.0112e-09 | 0 | 0 | 0 | 0 | 0 | 1 | -90 | 90 | 0.018068 | 0.0045297 | -0.018064 | -0.0045272
8 | 14 | 0.22405 | 0.14339 | 3.7625e-10 | 0 | 0 | 0 | 0 | 0 | 1 | -90 | 90 | 0.10598 | 0.026588 | -0.10595 | -0.02657
8 | 16 | 0.28443 | 0.18204 | 9.5527e-10 | 0 | 0 | 0 | 0 | 0 | 1 | -90 | 90 | 0.15221 | 0.038201 | -0.15214 | -0.038155
17 | 18 | 0.66818 | 0.42763 | 2.2441e-09 | 0 | 0 | 0 | 0 | 0 | 1 | -90 | 90 | 0.26264 | 0.066321 | -0.26215 | -0.066007
14 | 11 | 1.4887 | 0.9528 | 2.5e-09 | 0 | 0 | 0 | 0 | 0 | 1 | -90 | 90 | 0.042667 | 0.01071 | -0.042638 | -0.010691
16 | 15 | 0.92133 | 0.58965 | 1.5472e-09 | 0 | 0 | 0 | 0 | 0 | 1 | -90 | 90 | 0.081055 | 0.02034 | -0.08099 | -0.020298
11 | 13 | 0.68653 | 0.43938 | 1.1529e-09 | 0 | 0 | 0 | 0 | 0 | 1 | -90 | 90 | 0.042638 | 0.010691 | -0.042624 | -0.010683