## bus_data
BUS_I | BUS_TYPE | Pd | Qd | Gs | Bs | area | Vm | Va | baseKV | zone | Vmax | Vmin
1 | 3 | 0.084343 | 0.021138 | 0 | 0 | 1 | 1 | 0 | 0.4 | 1 | 1.1 | 0.9
2 | 1 | 0.094435 | 0.023668 | 0 | 0 | 1 | 0.99767 | -0.044708 | 0.4 | 1 | 1.1 | 0.9
3 | 1 | 0 | 0 | 0 | 0 | 1 | 0.99874 | -0.024167 | 0.4 | 1 | 1.1 | 0.9
10 | 1 | 0 | 0 | 0 | 0 | 1 | 0.99657 | -0.065808 | 0.4 | 1 | 1.1 | 0.9
5 | 1 | 0 | 0 | 0 | 0 | 1 | 0.99528 | -0.09062 | 0.4 | 1 | 1.1 | 0.9
19 | 1 | 0.034892 | 0.0087448 | 0 | 0 | 1 | 0.99445 | -0.10657 | 0.4 | 1 | 1.1 | 0.9
6 | 1 | 0 | 0 | 0 | 0 | 1 | 0.99343 | -0.12628 | 0.4 | 1 | 1.1 | 0.9
8 | 1 | 0 | 0 | 0 | 0 | 1 | 0.99299 | -0.13478 | 0.4 | 1 | 1.1 | 0.9
20 | 1 | 0.0048726 | 0.0012212 | 0 | 0 | 1 | 0.99384 | -0.11841 | 0.4 | 1 | 1.1 | 0.9
13 | 1 | 0.0047477 | 0.0011899 | 0 | 0 | 1 | 0.99283 | -0.13789 | 0.4 | 1 | 1.1 | 0.9
9 | 1 | 0 | 0 | 0 | 0 | 1 | 0.99496 | -0.096745 | 0.4 | 1 | 1.1 | 0.9
17 | 1 | 0.030354 | 0.0076075 | 0 | 0 | 1 | 0.99473 | -0.10126 | 0.4 | 1 | 1.1 | 0.9
18 | 1 | 0.032684 | 0.0081913 | 0 | 0 | 1 | 0.99578 | -0.080985 | 0.4 | 1 | 1.1 | 0.9
14 | 1 | 0.021586 | 0.0054099 | 0 | 0 | 1 | 0.99392 | -0.11695 | 0.4 | 1 | 1.1 | 0.9
12 | 1 | 0.018673 | 0.0046798 | 0 | 0 | 1 | 0.99241 | -0.14614 | 0.4 | 1 | 1.1 | 0.9
15 | 1 | 0.020437 | 0.005122 | 0 | 0 | 1 | 0.99358 | -0.12348 | 0.4 | 1 | 1.1 | 0.9
16 | 1 | 0.0099735 | 0.0024996 | 0 | 0 | 1 | 0.99348 | -0.12534 | 0.4 | 1 | 1.1 | 0.9

## generator_data
GEN_BUS | PG | QG | QMAX | QMIN | VG | MBASE | GEN_STATUS | PMAX | PMIN
1 | 0.35814 | 0.090202 | 10 | -10 | 1 | 100 | 1 | 10 | 0

## branch_data
F_BUS | T_BUS | BR_R | BR_X | BR_B | RATE_A | RATE_B | RATE_C | TAP | SHIFT | BR_STATUS | ANGMIN | ANGMAX | P_in | Q_in | P_out | Q_out
1 | 2 | 2.1171 | 1.355 | 3.5553e-09 | 0 | 0 | 0 | 0 | 0 | 1 | -90 | 90 | 0.094636 | 0.023796 | -0.094435 | -0.023668
1 | 3 | 0.60702 | 0.38849 | 2.0387e-09 | 0 | 0 | 0 | 0 | 0 | 1 | -90 | 90 | 0.17916 | 0.045267 | -0.17896 | -0.045134
3 | 10 | 1.0423 | 0.6671 | 3.5008e-09 | 0 | 0 | 0 | 0 | 0 | 1 | -90 | 90 | 0.17896 | 0.045134 | -0.1786 | -0.044907
10 | 18 | 0.58686 | 0.37559 | 9.855e-10 | 0 | 0 | 0 | 0 | 0 | 1 | -90 | 90 | 0.11525 | 0.028965 | -0.11516 | -0.028912
10 | 5 | 1.7458 | 1.1173 | 2.9316e-09 | 0 | 0 | 0 | 0 | 0 | 1 | -90 | 90 | 0.063353 | 0.015942 | -0.063278 | -0.015894
5 | 19 | 1.1196 | 0.71657 | 1.8802e-09 | 0 | 0 | 0 | 0 | 0 | 1 | -90 | 90 | 0.063278 | 0.015894 | -0.06323 | -0.015863
19 | 20 | 1.8543 | 1.1867 | 3.1138e-09 | 0 | 0 | 0 | 0 | 0 | 1 | -90 | 90 | 0.028338 | 0.0071185 | -0.028322 | -0.0071086
6 | 8 | 1.6048 | 1.0271 | 2.6948e-09 | 0 | 0 | 0 | 0 | 0 | 1 | -90 | 90 | 0.023441 | 0.005882 | -0.023431 | -0.0058762
6 | 20 | 1.486 | 0.95104 | 2.4954e-09 | 0 | 0 | 0 | 0 | 0 | 1 | -90 | 90 | -0.023441 | -0.005882 | 0.023449 | 0.0058874
8 | 13 | 0.58716 | 0.37578 | 9.8599e-10 | 0 | 0 | 0 | 0 | 0 | 1 | -90 | 90 | 0.023431 | 0.0058762 | -0.023428 | -0.0058741
13 | 12 | 1.951 | 1.2486 | 3.2762e-09 | 0 | 0 | 0 | 0 | 0 | 1 | -90 | 90 | 0.01868 | 0.0046842 | -0.018673 | -0.0046798
9 | 17 | 0.66019 | 0.42252 | 1.1086e-09 | 0 | 0 | 0 | 0 | 0 | 1 | -90 | 90 | 0.030361 | 0.0076116 | -0.030354 | -0.0076075
9 | 18 | 0.84987 | 0.54392 | 1.4272e-09 | 0 | 0 | 0 | 0 | 0 | 1 | -90 | 90 | -0.082418 | -0.020681 | 0.08248 | 0.020721
9 | 14 | 1.7224 | 1.1023 | 2.8923e-09 | 0 | 0 | 0 | 0 | 0 | 1 | -90 | 90 | 0.052057 | 0.01307 | -0.052007 | -0.013038
14 | 15 | 0.95027 | 0.60817 | 1.5958e-09 | 0 | 0 | 0 | 0 | 0 | 1 | -90 | 90 | 0.030421 | 0.0076279 | -0.030411 | -0.007622
15 | 16 | 0.826 | 0.52864 | 1.3871e-09 | 0 | 0 | 0 | 0 | 0 | 1 | -90 | 90 | 0.0099744 | 0.0025 | -0.0099735 | -0.0024996