## bus_data
BUS_I | BUS_TYPE | Pd | Qd | Gs | Bs | area | Vm | Va | baseKV | zone | Vmax | Vmin
1 | 1 | 0.013097 | 0.0032823 | 0 | 0 | 1 | 0.9813 | -0.3591 | 0.4 | 1 | 1.1 | 0.9
2 | 1 | 0.0031058 | 0.00077839 | 0 | 0 | 1 | 0.982 | -0.34536 | 0.4 | 1 | 1.1 | 0.9
3 | 1 | 0 | 0 | 0 | 0 | 1 | 0.97931 | -0.3979 | 0.4 | 1 | 1.1 | 0.9
4 | 1 | 0 | 0 | 0 | 0 | 1 | 0.98258 | -0.3341 | 0.4 | 1 | 1.1 | 0.9
6 | 1 | 0 | 0 | 0 | 0 | 1 | 0.9771 | -0.441 | 0.4 | 1 | 1.1 | 0.9
7 | 1 | 0 | 0 | 0 | 0 | 1 | 0.97813 | -0.42102 | 0.4 | 1 | 1.1 | 0.9
20 | 1 | 0 | 0 | 0 | 0 | 1 | 0.9852 | -0.28337 | 0.4 | 1 | 1.1 | 0.9
5 | 1 | 0 | 0 | 0 | 0 | 1 | 0.97467 | -0.48889 | 0.4 | 1 | 1.1 | 0.9
21 | 1 | 0 | 0 | 0 | 0 | 1 | 0.97454 | -0.49137 | 0.4 | 1 | 1.1 | 0.9
19 | 1 | 0.0037687 | 0.00094452 | 0 | 0 | 1 | 0.97549 | -0.47275 | 0.4 | 1 | 1.1 | 0.9
57 | 1 | 0.022725 | 0.0056953 | 0 | 0 | 1 | 0.97708 | -0.44164 | 0.4 | 1 | 1.1 | 0.9
8 | 1 | 0 | 0 | 0 | 0 | 1 | 0.97447 | -0.49278 | 0.4 | 1 | 1.1 | 0.9
54 | 1 | 0.0015144 | 0.00037953 | 0 | 0 | 1 | 0.97407 | -0.50065 | 0.4 | 1 | 1.1 | 0.9
9 | 1 | 0 | 0 | 0 | 0 | 1 | 0.99555 | -0.084452 | 0.4 | 1 | 1.1 | 0.9
33 | 3 | 0.016971 | 0.0042533 | 0 | 0 | 1 | 1 | 0 | 0.4 | 1 | 1.1 | 0.9
34 | 1 | 0.0070603 | 0.0017695 | 0 | 0 | 1 | 0.99453 | -0.10404 | 0.4 | 1 | 1.1 | 0.9
32 | 1 | 0.0024925 | 0.00062468 | 0 | 0 | 1 | 0.9943 | -0.10824 | 0.4 | 1 | 1.1 | 0.9
11 | 1 | 0 | 0 | 0 | 0 | 1 | 0.98886 | -0.2127 | 0.4 | 1 | 1.1 | 0.9
58 | 1 | 0.019233 | 0.0048204 | 0 | 0 | 1 | 0.98834 | -0.22283 | 0.4 | 1 | 1.1 | 0.9
12 | 1 | 0 | 0 | 0 | 0 | 1 | 0.98908 | -0.20829 | 0.4 | 1 | 1.1 | 0.9
14 | 1 | 0 | 0 | 0 | 0 | 1 | 0.98865 | -0.21672 | 0.4 | 1 | 1.1 | 0.9
16 | 1 | 0 | 0 | 0 | 0 | 1 | 0.98742 | -0.24047 | 0.4 | 1 | 1.1 | 0.9
25 | 1 | 0.0030403 | 0.00076196 | 0 | 0 | 1 | 0.98858 | -0.2181 | 0.4 | 1 | 1.1 | 0.9
41 | 1 | 0.020763 | 0.0052037 | 0 | 0 | 1 | 0.98328 | -0.32069 | 0.4 | 1 | 1.1 | 0.9
17 | 1 | 0 | 0 | 0 | 0 | 1 | 0.97961 | -0.39249 | 0.4 | 1 | 1.1 | 0.9
42 | 1 | 0.016038 | 0.0040195 | 0 | 0 | 1 | 0.97831 | -0.4179 | 0.4 | 1 | 1.1 | 0.9
40 | 1 | 0.031494 | 0.0078932 | 0 | 0 | 1 | 0.98036 | -0.37776 | 0.4 | 1 | 1.1 | 0.9
18 | 1 | 0 | 0 | 0 | 0 | 1 | 0.97237 | -0.53412 | 0.4 | 1 | 1.1 | 0.9
26 | 1 | 0 | 0 | 0 | 0 | 1 | 0.97331 | -0.51569 | 0.4 | 1 | 1.1 | 0.9
50 | 1 | 0.0078498 | 0.0019673 | 0 | 0 | 1 | 0.97087 | -0.56378 | 0.4 | 1 | 1.1 | 0.9
49 | 1 | 0.0031711 | 0.00079476 | 0 | 0 | 1 | 0.97325 | -0.5168 | 0.4 | 1 | 1.1 | 0.9
53 | 1 | 0 | 0 | 0 | 0 | 1 | 0.97334 | -0.51495 | 0.4 | 1 | 1.1 | 0.9
22 | 1 | 0.0040707 | 0.0010202 | 0 | 0 | 1 | 0.98599 | -0.26818 | 0.4 | 1 | 1.1 | 0.9
52 | 1 | 0.0018074 | 0.00045298 | 0 | 0 | 1 | 0.9739 | -0.50393 | 0.4 | 1 | 1.1 | 0.9
36 | 1 | 0.0082181 | 0.0020596 | 0 | 0 | 1 | 0.99997 | -0.00061526 | 0.4 | 1 | 1.1 | 0.9
47 | 1 | 0.014681 | 0.0036794 | 0 | 0 | 1 | 0.99403 | -0.11351 | 0.4 | 1 | 1.1 | 0.9
56 | 1 | 0.014701 | 0.0036845 | 0 | 0 | 1 | 0.9781 | -0.42209 | 0.4 | 1 | 1.1 | 0.9
39 | 1 | 0.016316 | 0.0040892 | 0 | 0 | 1 | 0.98159 | -0.35367 | 0.4 | 1 | 1.1 | 0.9
23 | 1 | 0.004555 | 0.0011416 | 0 | 0 | 1 | 0.98724 | -0.24395 | 0.4 | 1 | 1.1 | 0.9
48 | 1 | 0.0050095 | 0.0012555 | 0 | 0 | 1 | 0.97318 | -0.51817 | 0.4 | 1 | 1.1 | 0.9
24 | 1 | 0.012906 | 0.0032347 | 0 | 0 | 1 | 0.98816 | -0.22629 | 0.4 | 1 | 1.1 | 0.9
37 | 1 | 0.0097121 | 0.0024341 | 0 | 0 | 1 | 0.98893 | -0.21139 | 0.4 | 1 | 1.1 | 0.9
38 | 1 | 0.010083 | 0.0025271 | 0 | 0 | 1 | 0.99003 | -0.19029 | 0.4 | 1 | 1.1 | 0.9
55 | 1 | 0.0014887 | 0.00037311 | 0 | 0 | 1 | 0.97334 | -0.51496 | 0.4 | 1 | 1.1 | 0.9
51 | 1 | 0.0014871 | 0.00037271 | 0 | 0 | 1 | 0.97348 | -0.51233 | 0.4 | 1 | 1.1 | 0.9
27 | 1 | 0.013697 | 0.0034328 | 0 | 0 | 1 | 0.99016 | -0.188 | 0.4 | 1 | 1.1 | 0.9
28 | 1 | 0.0075368 | 0.0018889 | 0 | 0 | 1 | 0.99009 | -0.18936 | 0.4 | 1 | 1.1 | 0.9
29 | 1 | 0.0048945 | 0.0012267 | 0 | 0 | 1 | 0.99066 | -0.1782 | 0.4 | 1 | 1.1 | 0.9
30 | 1 | 0.0020349 | 0.00050998 | 0 | 0 | 1 | 0.99 | -0.19109 | 0.4 | 1 | 1.1 | 0.9
31 | 1 | 0 | 0 | 0 | 0 | 1 | 0.99116 | -0.16852 | 0.4 | 1 | 1.1 | 0.9
35 | 1 | 0.0015328 | 0.00038416 | 0 | 0 | 1 | 0.98998 | -0.19155 | 0.4 | 1 | 1.1 | 0.9
46 | 1 | 0 | 0 | 0 | 0 | 1 | 0.99125 | -0.16694 | 0.4 | 1 | 1.1 | 0.9
44 | 1 | 0.0071006 | 0.0017796 | 0 | 0 | 1 | 0.99267 | -0.13964 | 0.4 | 1 | 1.1 | 0.9
45 | 1 | 0.007058 | 0.0017689 | 0 | 0 | 1 | 0.99332 | -0.12709 | 0.4 | 1 | 1.1 | 0.9
43 | 1 | 0.0052455 | 0.0013146 | 0 | 0 | 1 | 0.99279 | -0.13736 | 0.4 | 1 | 1.1 | 0.9

## generator_data
GEN_BUS | PG | QG | QMAX | QMIN | VG | MBASE | GEN_STATUS | PMAX | PMIN
33 | 0.3309 | 0.084642 | 10 | -10 | 1 | 100 | 1 | 10 | 0

## branch_data
F_BUS | T_BUS | BR_R | BR_X | BR_B | RATE_A | RATE_B | RATE_C | TAP | SHIFT | BR_STATUS | ANGMIN | ANGMAX | P_in | Q_in | P_out | Q_out
1 | 2 | 0.95854 | 0.61346 | 1.6096e-09 | 0 | 0 | 0 | 0 | 0 | 1 | -90 | 90 | -0.062211 | -0.015697 | 0.062252 | 0.015723
1 | 3 | 3.4214 | 2.1897 | 5.7454e-09 | 0 | 0 | 0 | 0 | 0 | 1 | -90 | 90 | 0.049115 | 0.012415 | -0.049024 | -0.012357
2 | 4 | 0.74858 | 0.47909 | 1.2571e-09 | 0 | 0 | 0 | 0 | 0 | 1 | -90 | 90 | -0.065358 | -0.016501 | 0.065393 | 0.016524
3 | 6 | 7.0796 | 4.5309 | 1.1889e-08 | 0 | 0 | 0 | 0 | 0 | 1 | -90 | 90 | 0.026252 | 0.0066326 | -0.026198 | -0.0065991
3 | 7 | 4.3691 | 2.7962 | 7.3368e-09 | 0 | 0 | 0 | 0 | 0 | 1 | -90 | 90 | 0.022772 | 0.0057244 | -0.022746 | -0.0057091
4 | 20 | 3.3839 | 2.1657 | 5.6825e-09 | 0 | 0 | 0 | 0 | 0 | 1 | -90 | 90 | -0.065394 | -0.016524 | 0.065553 | 0.016625
6 | 19 | 5.1953 | 3.325 | 8.7243e-09 | 0 | 0 | 0 | 0 | 0 | 1 | -90 | 90 | 0.026198 | 0.0065992 | -0.026158 | -0.0065746
7 | 57 | 3.8861 | 2.4871 | 6.5259e-09 | 0 | 0 | 0 | 0 | 0 | 1 | -90 | 90 | 0.022746 | 0.0057091 | -0.022724 | -0.0056954
20 | 22 | 1.0167 | 0.65071 | 1.7074e-09 | 0 | 0 | 0 | 0 | 0 | 1 | -90 | 90 | -0.065553 | -0.016625 | 0.065601 | 0.016656
5 | 21 | 0.47266 | 0.3025 | 7.9372e-10 | 0 | 0 | 0 | 0 | 0 | 1 | -90 | 90 | 0.022372 | 0.0056196 | -0.02237 | -0.005618
5 | 19 | 3.0776 | 1.9697 | 5.1681e-09 | 0 | 0 | 0 | 0 | 0 | 1 | -90 | 90 | -0.022372 | -0.0056196 | 0.02239 | 0.0056301
21 | 8 | 0.27008 | 0.17285 | 4.5353e-10 | 0 | 0 | 0 | 0 | 0 | 1 | -90 | 90 | 0.02237 | 0.005618 | -0.022368 | -0.005617
8 | 54 | 1.4986 | 0.95912 | 2.5166e-09 | 0 | 0 | 0 | 0 | 0 | 1 | -90 | 90 | 0.022368 | 0.005617 | -0.02236 | -0.0056119
54 | 52 | 0.66805 | 0.42755 | 1.1218e-09 | 0 | 0 | 0 | 0 | 0 | 1 | -90 | 90 | 0.020846 | 0.0052324 | -0.020842 | -0.0052304
9 | 33 | 1.2507 | 0.80044 | 6.3008e-09 | 0 | 0 | 0 | 0 | 0 | 1 | -90 | 90 | -0.30447 | -0.077532 | 0.30571 | 0.078329
9 | 34 | 0.49048 | 0.31391 | 2.4709e-09 | 0 | 0 | 0 | 0 | 0 | 1 | -90 | 90 | 0.17884 | 0.045452 | -0.17868 | -0.045344
9 | 32 | 0.85048 | 0.54431 | 1.4282e-09 | 0 | 0 | 0 | 0 | 0 | 1 | -90 | 90 | 0.12562 | 0.032081 | -0.12548 | -0.031989
33 | 36 | 0.33557 | 0.21476 | 5.6351e-10 | 0 | 0 | 0 | 0 | 0 | 1 | -90 | 90 | 0.0082183 | 0.0020597 | -0.0082181 | -0.0020596
34 | 47 | 0.24657 | 0.1578 | 1.2422e-09 | 0 | 0 | 0 | 0 | 0 | 1 | -90 | 90 | 0.17162 | 0.043574 | -0.17154 | -0.043525
32 | 12 | 3.6271 | 2.3213 | 6.0908e-09 | 0 | 0 | 0 | 0 | 0 | 1 | -90 | 90 | 0.12299 | 0.031364 | -0.1224 | -0.030986
11 | 58 | 2.3081 | 1.4772 | 3.876e-09 | 0 | 0 | 0 | 0 | 0 | 1 | -90 | 90 | 0.019243 | 0.004826 | -0.019233 | -0.0048204
11 | 12 | 0.86781 | 0.5554 | 1.4573e-09 | 0 | 0 | 0 | 0 | 0 | 1 | -90 | 90 | -0.022284 | -0.0055871 | 0.022288 | 0.00559
11 | 14 | 5.7981 | 3.7108 | 9.7366e-09 | 0 | 0 | 0 | 0 | 0 | 1 | -90 | 90 | 0.003041 | 0.00076119 | -0.0030405 | -0.00076177
12 | 16 | 1.4183 | 0.90774 | 2.3818e-09 | 0 | 0 | 0 | 0 | 0 | 1 | -90 | 90 | 0.10011 | 0.025397 | -0.099952 | -0.025298
14 | 25 | 1.9862 | 1.2712 | 3.3354e-09 | 0 | 0 | 0 | 0 | 0 | 1 | -90 | 90 | 0.0030405 | 0.00076177 | -0.0030403 | -0.00076197
16 | 41 | 3.5153 | 2.2498 | 5.9032e-09 | 0 | 0 | 0 | 0 | 0 | 1 | -90 | 90 | 0.099952 | 0.025298 | -0.099569 | -0.025053
41 | 39 | 1.8163 | 1.1624 | 3.05e-09 | 0 | 0 | 0 | 0 | 0 | 1 | -90 | 90 | 0.078806 | 0.01985 | -0.078682 | -0.019771
17 | 42 | 3.5512 | 2.2727 | 5.9634e-09 | 0 | 0 | 0 | 0 | 0 | 1 | -90 | 90 | 0.030779 | 0.0077291 | -0.030742 | -0.0077058
17 | 40 | 2.0634 | 1.3206 | 3.4651e-09 | 0 | 0 | 0 | 0 | 0 | 1 | -90 | 90 | -0.030779 | -0.0077291 | 0.030801 | 0.0077426
42 | 56 | 1.2232 | 0.78283 | 2.054e-09 | 0 | 0 | 0 | 0 | 0 | 1 | -90 | 90 | 0.014704 | 0.0036862 | -0.014701 | -0.0036846
40 | 39 | 1.6695 | 1.0685 | 2.8035e-09 | 0 | 0 | 0 | 0 | 0 | 1 | -90 | 90 | -0.062295 | -0.015636 | 0.062366 | 0.015681
18 | 26 | 9.9484 | 6.3669 | 1.6706e-08 | 0 | 0 | 0 | 0 | 0 | 1 | -90 | 90 | -0.0078607 | -0.001972 | 0.0078676 | 0.0019748
18 | 50 | 15.9836 | 10.2295 | 2.6841e-08 | 0 | 0 | 0 | 0 | 0 | 1 | -90 | 90 | 0.0078607 | 0.001972 | -0.0078496 | -0.0019674
26 | 49 | 0.57505 | 0.36803 | 9.6566e-10 | 0 | 0 | 0 | 0 | 0 | 1 | -90 | 90 | 0.0081812 | 0.0020505 | -0.0081808 | -0.0020504
26 | 53 | 0.19648 | 0.12575 | 3.2995e-10 | 0 | 0 | 0 | 0 | 0 | 1 | -90 | 90 | -0.016049 | -0.0040254 | 0.016049 | 0.0040257
49 | 48 | 1.1558 | 0.73972 | 1.9409e-09 | 0 | 0 | 0 | 0 | 0 | 1 | -90 | 90 | 0.0050097 | 0.0012556 | -0.0050094 | -0.0012556
53 | 55 | 0.016422 | 0.01051 | 2.7577e-11 | 0 | 0 | 0 | 0 | 0 | 1 | -90 | 90 | 0.0014887 | 0.00037312 | -0.0014887 | -0.00037313
53 | 51 | 0.6353 | 0.40659 | 1.0668e-09 | 0 | 0 | 0 | 0 | 0 | 1 | -90 | 90 | -0.017538 | -0.0043988 | 0.01754 | 0.0044001
22 | 23 | 1.5294 | 0.97882 | 2.5683e-09 | 0 | 0 | 0 | 0 | 0 | 1 | -90 | 90 | -0.069672 | -0.017676 | 0.069753 | 0.017728
52 | 51 | 1.8782 | 1.202 | 3.1539e-09 | 0 | 0 | 0 | 0 | 0 | 1 | -90 | 90 | 0.019035 | 0.0047774 | -0.019027 | -0.0047728
47 | 45 | 0.3866 | 0.24742 | 1.9476e-09 | 0 | 0 | 0 | 0 | 0 | 1 | -90 | 90 | 0.15686 | 0.039845 | -0.15675 | -0.03978
23 | 24 | 1.0484 | 0.671 | 1.7606e-09 | 0 | 0 | 0 | 0 | 0 | 1 | -90 | 90 | -0.074308 | -0.018869 | 0.074371 | 0.01891
24 | 37 | 0.75383 | 0.48245 | 1.2659e-09 | 0 | 0 | 0 | 0 | 0 | 1 | -90 | 90 | -0.087278 | -0.022144 | 0.08734 | 0.022184
37 | 38 | 0.96148 | 0.61535 | 1.6146e-09 | 0 | 0 | 0 | 0 | 0 | 1 | -90 | 90 | -0.097052 | -0.024618 | 0.097151 | 0.024681
38 | 31 | 0.90017 | 0.57611 | 3.0233e-09 | 0 | 0 | 0 | 0 | 0 | 1 | -90 | 90 | -0.10723 | -0.027208 | 0.10735 | 0.02728
27 | 28 | 0.53844 | 0.3446 | 9.0418e-10 | 0 | 0 | 0 | 0 | 0 | 1 | -90 | 90 | 0.011105 | 0.0027831 | -0.011105 | -0.0027827
27 | 29 | 1.7387 | 1.1128 | 2.9197e-09 | 0 | 0 | 0 | 0 | 0 | 1 | -90 | 90 | -0.024803 | -0.0062159 | 0.024814 | 0.006223
28 | 30 | 2.1255 | 1.3603 | 3.5693e-09 | 0 | 0 | 0 | 0 | 0 | 1 | -90 | 90 | 0.003568 | 0.00089379 | -0.0035677 | -0.00089395
29 | 31 | 1.4343 | 0.91797 | 2.4086e-09 | 0 | 0 | 0 | 0 | 0 | 1 | -90 | 90 | -0.029709 | -0.0074497 | 0.029722 | 0.0074583
30 | 35 | 1.3029 | 0.83385 | 2.1879e-09 | 0 | 0 | 0 | 0 | 0 | 1 | -90 | 90 | 0.0015328 | 0.00038397 | -0.0015328 | -0.00038416
31 | 46 | 0.05112 | 0.032717 | 2.5753e-10 | 0 | 0 | 0 | 0 | 0 | 1 | -90 | 90 | -0.13707 | -0.034738 | 0.13708 | 0.034745
46 | 44 | 0.88485 | 0.5663 | 4.4577e-09 | 0 | 0 | 0 | 0 | 0 | 1 | -90 | 90 | -0.13708 | -0.034745 | 0.13726 | 0.034859
44 | 43 | 0.070317 | 0.045003 | 3.5424e-10 | 0 | 0 | 0 | 0 | 0 | 1 | -90 | 90 | -0.14436 | -0.036639 | 0.14438 | 0.036649
45 | 43 | 0.3058 | 0.19571 | 1.5406e-09 | 0 | 0 | 0 | 0 | 0 | 1 | -90 | 90 | 0.1497 | 0.038011 | -0.14962 | -0.037964