## bus_data
BUS_I | BUS_TYPE | Pd | Qd | Gs | Bs | area | Vm | Va | baseKV | zone | Vmax | Vmin
1 | 1 | 0.014856 | 0.0037233 | 0 | 0 | 1 | 0.98968 | -0.19783 | 0.4 | 1 | 1.1 | 0.9
2 | 1 | 0.014008 | 0.0035107 | 0 | 0 | 1 | 0.98943 | -0.20274 | 0.4 | 1 | 1.1 | 0.9
3 | 1 | 0 | 0 | 0 | 0 | 1 | 0.98992 | -0.19305 | 0.4 | 1 | 1.1 | 0.9
6 | 1 | 0 | 0 | 0 | 0 | 1 | 0.99078 | -0.17645 | 0.4 | 1 | 1.1 | 0.9
10 | 1 | 0 | 0 | 0 | 0 | 1 | 0.99469 | -0.10137 | 0.4 | 1 | 1.1 | 0.9
23 | 1 | 0.018338 | 0.0045959 | 0 | 0 | 1 | 0.98997 | -0.19211 | 0.4 | 1 | 1.1 | 0.9
9 | 1 | 0 | 0 | 0 | 0 | 1 | 0.98519 | -0.28477 | 0.4 | 1 | 1.1 | 0.9
11 | 1 | 0 | 0 | 0 | 0 | 1 | 0.98415 | -0.305 | 0.4 | 1 | 1.1 | 0.9
12 | 1 | 0.071857 | 0.018009 | 0 | 0 | 1 | 0.98632 | -0.26277 | 0.4 | 1 | 1.1 | 0.9
20 | 1 | 0.035023 | 0.0087776 | 0 | 0 | 1 | 0.99608 | -0.074754 | 0.4 | 1 | 1.1 | 0.9
21 | 1 | 0.0059236 | 0.0014846 | 0 | 0 | 1 | 0.99464 | -0.10236 | 0.4 | 1 | 1.1 | 0.9
18 | 1 | 0.088512 | 0.022183 | 0 | 0 | 1 | 0.9828 | -0.33151 | 0.4 | 1 | 1.1 | 0.9
22 | 1 | 0.014009 | 0.003511 | 0 | 0 | 1 | 0.989 | -0.21082 | 0.4 | 1 | 1.1 | 0.9
15 | 1 | 0.057328 | 0.014368 | 0 | 0 | 1 | 0.99914 | -0.016482 | 0.4 | 1 | 1.1 | 0.9
16 | 3 | 0.036949 | 0.0092603 | 0 | 0 | 1 | 1 | 0 | 0.4 | 1 | 1.1 | 0.9
13 | 1 | 0.01125 | 0.0028195 | 0 | 0 | 1 | 0.98766 | -0.23674 | 0.4 | 1 | 1.1 | 0.9
19 | 1 | 0.041136 | 0.01031 | 0 | 0 | 1 | 0.9972 | -0.05338 | 0.4 | 1 | 1.1 | 0.9
14 | 1 | 0.012748 | 0.0031949 | 0 | 0 | 1 | 0.98827 | -0.22496 | 0.4 | 1 | 1.1 | 0.9
17 | 1 | 0.03725 | 0.0093356 | 0 | 0 | 1 | 0.99856 | -0.027451 | 0.4 | 1 | 1.1 | 0.9

## generator_data
GEN_BUS | PG | QG | QMAX | QMIN | VG | MBASE | GEN_STATUS | PMAX | PMIN
16 | 0.46273 | 0.11735 | 10 | -10 | 1 | 100 | 1 | 10 | 0

## branch_data
F_BUS | T_BUS | BR_R | BR_X | BR_B | RATE_A | RATE_B | RATE_C | TAP | SHIFT | BR_STATUS | ANGMIN | ANGMAX | P_in | Q_in | P_out | Q_out
1 | 2 | 1.5391 | 0.98505 | 2.5846e-09 | 0 | 0 | 0 | 0 | 0 | 1 | -90 | 90 | 0.014011 | 0.0035126 | -0.014008 | -0.0035107
1 | 3 | 0.72721 | 0.46541 | 1.2212e-09 | 0 | 0 | 0 | 0 | 0 | 1 | -90 | 90 | -0.028867 | -0.0072359 | 0.028874 | 0.00724
3 | 6 | 2.5276 | 1.6177 | 4.2446e-09 | 0 | 0 | 0 | 0 | 0 | 1 | -90 | 90 | -0.028874 | -0.00724 | 0.028897 | 0.0072542
6 | 10 | 1.3506 | 0.86439 | 6.8041e-09 | 0 | 0 | 0 | 0 | 0 | 1 | -90 | 90 | -0.24666 | -0.062241 | 0.24755 | 0.06281
6 | 23 | 0.31757 | 0.20325 | 1.5999e-09 | 0 | 0 | 0 | 0 | 0 | 1 | -90 | 90 | 0.21777 | 0.054987 | -0.2176 | -0.054882
10 | 20 | 0.46989 | 0.30073 | 2.3672e-09 | 0 | 0 | 0 | 0 | 0 | 1 | -90 | 90 | -0.25348 | -0.064294 | 0.2538 | 0.064502
10 | 21 | 0.74186 | 0.47479 | 1.2458e-09 | 0 | 0 | 0 | 0 | 0 | 1 | -90 | 90 | 0.0059238 | 0.0014846 | -0.0059236 | -0.0014846
23 | 22 | 0.41409 | 0.26502 | 2.0861e-09 | 0 | 0 | 0 | 0 | 0 | 1 | -90 | 90 | 0.19927 | 0.050287 | -0.19909 | -0.050173
9 | 11 | 0.99346 | 0.63582 | 1.6683e-09 | 0 | 0 | 0 | 0 | 0 | 1 | -90 | 90 | 0.088709 | 0.022309 | -0.088623 | -0.022255
9 | 12 | 1.0824 | 0.69271 | 1.8176e-09 | 0 | 0 | 0 | 0 | 0 | 1 | -90 | 90 | -0.088709 | -0.022309 | 0.088802 | 0.022369
11 | 18 | 1.2987 | 0.83117 | 2.1809e-09 | 0 | 0 | 0 | 0 | 0 | 1 | -90 | 90 | 0.088623 | 0.022255 | -0.088511 | -0.022183
12 | 13 | 0.70869 | 0.45356 | 2.3802e-09 | 0 | 0 | 0 | 0 | 0 | 1 | -90 | 90 | -0.16066 | -0.040378 | 0.16086 | 0.040506
20 | 19 | 0.33213 | 0.21257 | 1.6732e-09 | 0 | 0 | 0 | 0 | 0 | 1 | -90 | 90 | -0.28883 | -0.07328 | 0.28912 | 0.07347
22 | 14 | 0.33591 | 0.21498 | 1.6922e-09 | 0 | 0 | 0 | 0 | 0 | 1 | -90 | 90 | 0.18508 | 0.046662 | -0.18495 | -0.046582
15 | 16 | 1.2876 | 0.82404 | 2.1622e-09 | 0 | 0 | 0 | 0 | 0 | 1 | -90 | 90 | -0.057328 | -0.014368 | 0.057373 | 0.014396
16 | 17 | 0.3367 | 0.21549 | 1.6962e-09 | 0 | 0 | 0 | 0 | 0 | 1 | -90 | 90 | 0.36841 | 0.09369 | -0.36792 | -0.093378
13 | 14 | 0.30041 | 0.19226 | 1.5134e-09 | 0 | 0 | 0 | 0 | 0 | 1 | -90 | 90 | -0.17211 | -0.043325 | 0.17221 | 0.043387
19 | 17 | 0.35319 | 0.22604 | 1.7793e-09 | 0 | 0 | 0 | 0 | 0 | 1 | -90 | 90 | -0.33026 | -0.083779 | 0.33067 | 0.084043