## bus_data
BUS_I | BUS_TYPE | Pd | Qd | Gs | Bs | area | Vm | Va | baseKV | zone | Vmax | Vmin
1 | 1 | 0.038247 | 0.0095857 | 0 | 0 | 1 | 0.99685 | -0.060431 | 0.4 | 1 | 1.1 | 0.9
2 | 1 | 0.026676 | 0.0066857 | 0 | 0 | 1 | 0.99631 | -0.070726 | 0.4 | 1 | 1.1 | 0.9
3 | 1 | 0 | 0 | 0 | 0 | 1 | 0.99904 | -0.018278 | 0.4 | 1 | 1.1 | 0.9
4 | 1 | 0 | 0 | 0 | 0 | 1 | 0.99581 | -0.080498 | 0.4 | 1 | 1.1 | 0.9
5 | 3 | 0.0088198 | 0.0022105 | 0 | 0 | 1 | 1 | 0 | 0.4 | 1 | 1.1 | 0.9
6 | 1 | 0 | 0 | 0 | 0 | 1 | 0.99759 | -0.046074 | 0.4 | 1 | 1.1 | 0.9
8 | 1 | 0 | 0 | 0 | 0 | 1 | 0.99472 | -0.1012 | 0.4 | 1 | 1.1 | 0.9
15 | 1 | 0.019852 | 0.0049753 | 0 | 0 | 1 | 0.99434 | -0.10875 | 0.4 | 1 | 1.1 | 0.9
21 | 1 | 0.099336 | 0.024896 | 0 | 0 | 1 | 0.99528 | -0.090527 | 0.4 | 1 | 1.1 | 0.9
7 | 1 | 0 | 0 | 0 | 0 | 1 | 0.99427 | -0.1099 | 0.4 | 1 | 1.1 | 0.9
9 | 1 | 0 | 0 | 0 | 0 | 1 | 0.99421 | -0.11111 | 0.4 | 1 | 1.1 | 0.9
25 | 1 | 0.0078405 | 0.001965 | 0 | 0 | 1 | 0.99432 | -0.10892 | 0.4 | 1 | 1.1 | 0.9
24 | 1 | 0 | 0 | 0 | 0 | 1 | 0.99459 | -0.1037 | 0.4 | 1 | 1.1 | 0.9
22 | 1 | 0.02106 | 0.0052781 | 0 | 0 | 1 | 0.99322 | -0.13022 | 0.4 | 1 | 1.1 | 0.9
27 | 1 | 0.0097083 | 0.0024331 | 0 | 0 | 1 | 0.99415 | -0.1123 | 0.4 | 1 | 1.1 | 0.9
11 | 1 | 0 | 0 | 0 | 0 | 1 | 0.99103 | -0.1725 | 0.4 | 1 | 1.1 | 0.9
17 | 1 | 0.050877 | 0.012751 | 0 | 0 | 1 | 0.99113 | -0.17054 | 0.4 | 1 | 1.1 | 0.9
14 | 1 | 0 | 0 | 0 | 0 | 1 | 0.99096 | -0.17387 | 0.4 | 1 | 1.1 | 0.9
12 | 1 | 0 | 0 | 0 | 0 | 1 | 0.99149 | -0.16376 | 0.4 | 1 | 1.1 | 0.9
19 | 1 | 0.096013 | 0.024063 | 0 | 0 | 1 | 0.99163 | -0.16106 | 0.4 | 1 | 1.1 | 0.9
18 | 1 | 0.0091395 | 0.0022906 | 0 | 0 | 1 | 0.9904 | -0.18495 | 0.4 | 1 | 1.1 | 0.9
16 | 1 | 0.0076852 | 0.0019261 | 0 | 0 | 1 | 0.9909 | -0.17515 | 0.4 | 1 | 1.1 | 0.9
28 | 1 | 0.020029 | 0.0050198 | 0 | 0 | 1 | 0.99429 | -0.10977 | 0.4 | 1 | 1.1 | 0.9
20 | 1 | 0.088225 | 0.022111 | 0 | 0 | 1 | 0.99352 | -0.12447 | 0.4 | 1 | 1.1 | 0.9
26 | 1 | 0.0059028 | 0.0014794 | 0 | 0 | 1 | 0.99441 | -0.10728 | 0.4 | 1 | 1.1 | 0.9
23 | 1 | 0.018386 | 0.0046079 | 0 | 0 | 1 | 0.99162 | -0.16121 | 0.4 | 1 | 1.1 | 0.9
30 | 1 | 0.014613 | 0.0036624 | 0 | 0 | 1 | 0.99356 | -0.12383 | 0.4 | 1 | 1.1 | 0.9
29 | 1 | 0.0049901 | 0.0012506 | 0 | 0 | 1 | 0.99377 | -0.11981 | 0.4 | 1 | 1.1 | 0.9

## generator_data
GEN_BUS | PG | QG | QMAX | QMIN | VG | MBASE | GEN_STATUS | PMAX | PMIN
5 | 0.55059 | 0.13922 | 10 | -10 | 1 | 100 | 1 | 10 | 0

## branch_data
F_BUS | T_BUS | BR_R | BR_X | BR_B | RATE_A | RATE_B | RATE_C | TAP | SHIFT | BR_STATUS | ANGMIN | ANGMAX | P_in | Q_in | P_out | Q_out
1 | 2 | 0.53191 | 0.34043 | 8.9323e-10 | 0 | 0 | 0 | 0 | 0 | 1 | -90 | 90 | 0.086325 | 0.021698 | -0.086282 | -0.021671
1 | 3 | 1.5125 | 0.96798 | 2.5398e-09 | 0 | 0 | 0 | 0 | 0 | 1 | -90 | 90 | -0.12457 | -0.031284 | 0.12482 | 0.031444
2 | 4 | 0.73056 | 0.46756 | 1.2268e-09 | 0 | 0 | 0 | 0 | 0 | 1 | -90 | 90 | 0.059606 | 0.014985 | -0.059578 | -0.014968
3 | 5 | 0.15197 | 0.097262 | 1.0208e-09 | 0 | 0 | 0 | 0 | 0 | 1 | -90 | 90 | -0.54129 | -0.13671 | 0.54177 | 0.13701
3 | 6 | 0.42419 | 0.27148 | 2.8493e-09 | 0 | 0 | 0 | 0 | 0 | 1 | -90 | 90 | 0.29424 | 0.074333 | -0.29385 | -0.074082
3 | 8 | 3.041 | 1.9462 | 5.1067e-09 | 0 | 0 | 0 | 0 | 0 | 1 | -90 | 90 | 0.12223 | 0.030932 | -0.12175 | -0.030623
4 | 15 | 2.1081 | 1.3492 | 3.54e-09 | 0 | 0 | 0 | 0 | 0 | 1 | -90 | 90 | 0.059578 | 0.014968 | -0.059498 | -0.014917
6 | 21 | 0.67586 | 0.43255 | 4.5398e-09 | 0 | 0 | 0 | 0 | 0 | 1 | -90 | 90 | 0.29385 | 0.074082 | -0.29322 | -0.073684
8 | 24 | 0.47172 | 0.3019 | 7.9214e-10 | 0 | 0 | 0 | 0 | 0 | 1 | -90 | 90 | 0.023461 | 0.0058832 | -0.023459 | -0.0058815
8 | 22 | 1.3111 | 0.83912 | 2.2017e-09 | 0 | 0 | 0 | 0 | 0 | 1 | -90 | 90 | 0.098285 | 0.02474 | -0.098149 | -0.024653
15 | 28 | 0.11327 | 0.072495 | 1.9022e-10 | 0 | 0 | 0 | 0 | 0 | 1 | -90 | 90 | 0.039647 | 0.0099413 | -0.039645 | -0.0099401
21 | 20 | 0.77806 | 0.49796 | 2.6131e-09 | 0 | 0 | 0 | 0 | 0 | 1 | -90 | 90 | 0.19389 | 0.048788 | -0.19357 | -0.048587
7 | 9 | 0.55172 | 0.3531 | 9.2648e-10 | 0 | 0 | 0 | 0 | 0 | 1 | -90 | 90 | 0.0097094 | 0.0024337 | -0.0097088 | -0.0024334
7 | 25 | 0.4454 | 0.28505 | 7.4794e-10 | 0 | 0 | 0 | 0 | 0 | 1 | -90 | 90 | -0.0097094 | -0.0024337 | 0.0097098 | 0.0024339
9 | 27 | 0.54508 | 0.34885 | 9.1533e-10 | 0 | 0 | 0 | 0 | 0 | 1 | -90 | 90 | 0.0097088 | 0.0024334 | -0.0097083 | -0.0024331
25 | 26 | 0.4143 | 0.26515 | 6.9572e-10 | 0 | 0 | 0 | 0 | 0 | 1 | -90 | 90 | -0.01755 | -0.0043989 | 0.017552 | 0.0043997
24 | 26 | 0.67774 | 0.43375 | 1.1381e-09 | 0 | 0 | 0 | 0 | 0 | 1 | -90 | 90 | 0.023459 | 0.0058815 | -0.023455 | -0.0058791
22 | 23 | 1.7781 | 1.138 | 2.9859e-09 | 0 | 0 | 0 | 0 | 0 | 1 | -90 | 90 | 0.077089 | 0.019375 | -0.076975 | -0.019302
11 | 17 | 1.122 | 0.71809 | 1.8842e-09 | 0 | 0 | 0 | 0 | 0 | 1 | -90 | 90 | -0.0076861 | -0.0019265 | 0.0076869 | 0.0019267
11 | 14 | 0.78844 | 0.5046 | 1.324e-09 | 0 | 0 | 0 | 0 | 0 | 1 | -90 | 90 | 0.0076861 | 0.0019265 | -0.0076856 | -0.0019263
17 | 23 | 0.70149 | 0.44896 | 1.178e-09 | 0 | 0 | 0 | 0 | 0 | 1 | -90 | 90 | -0.058564 | -0.014678 | 0.05859 | 0.014694
14 | 16 | 0.73265 | 0.4689 | 1.2303e-09 | 0 | 0 | 0 | 0 | 0 | 1 | -90 | 90 | 0.0076856 | 0.0019263 | -0.0076852 | -0.0019261
12 | 19 | 1.2993 | 0.83154 | 2.1818e-09 | 0 | 0 | 0 | 0 | 0 | 1 | -90 | 90 | -0.0091487 | -0.0022948 | 0.0091499 | 0.0022953
12 | 18 | 10.201 | 6.5286 | 1.713e-08 | 0 | 0 | 0 | 0 | 0 | 1 | -90 | 90 | 0.0091487 | 0.0022948 | -0.0091395 | -0.0022906
19 | 20 | 1.5366 | 0.9834 | 2.5803e-09 | 0 | 0 | 0 | 0 | 0 | 1 | -90 | 90 | -0.10516 | -0.026358 | 0.10535 | 0.026476
28 | 29 | 2.2684 | 1.4518 | 3.8093e-09 | 0 | 0 | 0 | 0 | 0 | 1 | -90 | 90 | 0.019616 | 0.0049203 | -0.019606 | -0.0049147
30 | 29 | 1.2198 | 0.78068 | 2.0484e-09 | 0 | 0 | 0 | 0 | 0 | 1 | -90 | 90 | -0.014613 | -0.0036625 | 0.014616 | 0.003664