## bus_data
BUS_I | BUS_TYPE | Pd | Qd | Gs | Bs | area | Vm | Va | baseKV | zone | Vmax | Vmin
1 | 1 | 0.008287 | 0.0020769 | 0 | 0 | 1 | 0.99315 | -0.1319 | 0.4 | 1 | 1.1 | 0.9
2 | 1 | 0 | 0 | 0 | 0 | 1 | 0.9935 | -0.1251 | 0.4 | 1 | 1.1 | 0.9
25 | 1 | 0 | 0 | 0 | 0 | 1 | 0.99356 | -0.12397 | 0.4 | 1 | 1.1 | 0.9
3 | 1 | 0 | 0 | 0 | 0 | 1 | 0.99551 | -0.086185 | 0.4 | 1 | 1.1 | 0.9
15 | 1 | 0 | 0 | 0 | 0 | 1 | 0.99592 | -0.078342 | 0.4 | 1 | 1.1 | 0.9
14 | 1 | 0 | 0 | 0 | 0 | 1 | 0.99525 | -0.0913 | 0.4 | 1 | 1.1 | 0.9
4 | 1 | 0 | 0 | 0 | 0 | 1 | 0.99397 | -0.11605 | 0.4 | 1 | 1.1 | 0.9
23 | 1 | 0 | 0 | 0 | 0 | 1 | 0.99388 | -0.1177 | 0.4 | 1 | 1.1 | 0.9
31 | 1 | 0.013709 | 0.0034359 | 0 | 0 | 1 | 0.99399 | -0.11553 | 0.4 | 1 | 1.1 | 0.9
9 | 1 | 0 | 0 | 0 | 0 | 1 | 0.99732 | -0.051404 | 0.4 | 1 | 1.1 | 0.9
11 | 3 | 0 | 0 | 0 | 0 | 1 | 1 | 0 | 0.4 | 1 | 1.1 | 0.9
34 | 1 | 0.019984 | 0.0050084 | 0 | 0 | 1 | 0.99683 | -0.060893 | 0.4 | 1 | 1.1 | 0.9
10 | 1 | 0 | 0 | 0 | 0 | 1 | 0.99146 | -0.16435 | 0.4 | 1 | 1.1 | 0.9
12 | 1 | 0 | 0 | 0 | 0 | 1 | 0.99161 | -0.16148 | 0.4 | 1 | 1.1 | 0.9
33 | 1 | 0.015154 | 0.003798 | 0 | 0 | 1 | 0.99127 | -0.16796 | 0.4 | 1 | 1.1 | 0.9
22 | 1 | 0 | 0 | 0 | 0 | 1 | 0.99895 | -0.020066 | 0.4 | 1 | 1.1 | 0.9
36 | 1 | 0.014985 | 0.0037555 | 0 | 0 | 1 | 0.99973 | -0.0052579 | 0.4 | 1 | 1.1 | 0.9
44 | 1 | 0.019235 | 0.0048207 | 0 | 0 | 1 | 0.99181 | -0.15764 | 0.4 | 1 | 1.1 | 0.9
13 | 1 | 0 | 0 | 0 | 0 | 1 | 0.9954 | -0.088212 | 0.4 | 1 | 1.1 | 0.9
19 | 1 | 0 | 0 | 0 | 0 | 1 | 0.99414 | -0.11252 | 0.4 | 1 | 1.1 | 0.9
40 | 1 | 0.0095231 | 0.0023867 | 0 | 0 | 1 | 0.99517 | -0.092579 | 0.4 | 1 | 1.1 | 0.9
29 | 1 | 0.016592 | 0.0041583 | 0 | 0 | 1 | 0.99478 | -0.1004 | 0.4 | 1 | 1.1 | 0.9
26 | 1 | 0.017381 | 0.004356 | 0 | 0 | 1 | 0.99531 | -0.090123 | 0.4 | 1 | 1.1 | 0.9
24 | 1 | 0 | 0 | 0 | 0 | 1 | 0.99331 | -0.12861 | 0.4 | 1 | 1.1 | 0.9
32 | 1 | 0.014956 | 0.0037482 | 0 | 0 | 1 | 0.99391 | -0.11702 | 0.4 | 1 | 1.1 | 0.9
20 | 1 | 0 | 0 | 0 | 0 | 1 | 0.99313 | -0.13192 | 0.4 | 1 | 1.1 | 0.9
21 | 1 | 0 | 0 | 0 | 0 | 1 | 0.99264 | -0.14141 | 0.4 | 1 | 1.1 | 0.9
46 | 1 | 0.017873 | 0.0044794 | 0 | 0 | 1 | 0.993 | -0.1345 | 0.4 | 1 | 1.1 | 0.9
47 | 1 | 0.017268 | 0.0043277 | 0 | 0 | 1 | 0.99248 | -0.14458 | 0.4 | 1 | 1.1 | 0.9
42 | 1 | 0.010498 | 0.002631 | 0 | 0 | 1 | 0.99857 | -0.02746 | 0.4 | 1 | 1.1 | 0.9
38 | 1 | 0.0011914 | 0.00029858 | 0 | 0 | 1 | 0.99385 | -0.11838 | 0.4 | 1 | 1.1 | 0.9
43 | 1 | 0.013082 | 0.0032788 | 0 | 0 | 1 | 0.99238 | -0.14649 | 0.4 | 1 | 1.1 | 0.9
45 | 1 | 0.0035375 | 0.00088659 | 0 | 0 | 1 | 0.99376 | -0.12 | 0.4 | 1 | 1.1 | 0.9
30 | 1 | 0.01521 | 0.0038121 | 0 | 0 | 1 | 0.99425 | -0.11052 | 0.4 | 1 | 1.1 | 0.9
37 | 1 | 0.014367 | 0.0036007 | 0 | 0 | 1 | 0.99948 | -0.010015 | 0.4 | 1 | 1.1 | 0.9
41 | 1 | 0.023404 | 0.0058656 | 0 | 0 | 1 | 0.99801 | -0.038113 | 0.4 | 1 | 1.1 | 0.9
35 | 1 | 0.020066 | 0.005029 | 0 | 0 | 1 | 0.99642 | -0.068669 | 0.4 | 1 | 1.1 | 0.9
39 | 1 | 0.017016 | 0.0042646 | 0 | 0 | 1 | 0.99493 | -0.097227 | 0.4 | 1 | 1.1 | 0.9
27 | 1 | 0.016487 | 0.0041321 | 0 | 0 | 1 | 0.99449 | -0.10599 | 0.4 | 1 | 1.1 | 0.9
28 | 1 | 0.016517 | 0.0041395 | 0 | 0 | 1 | 0.99398 | -0.11577 | 0.4 | 1 | 1.1 | 0.9

## generator_data
GEN_BUS | PG | QG | QMAX | QMIN | VG | MBASE | GEN_STATUS | PMAX | PMIN
11 | 0.33788 | 0.085277 | 10 | -10 | 1 | 100 | 1 | 10 | 0

## branch_data
F_BUS | T_BUS | BR_R | BR_X | BR_B | RATE_A | RATE_B | RATE_C | TAP | SHIFT | BR_STATUS | ANGMIN | ANGMAX | P_in | Q_in | P_out | Q_out
1 | 2 | 3.6324 | 2.3247 | 6.0997e-09 | 0 | 0 | 0 | 0 | 0 | 1 | -90 | 90 | -0.008287 | -0.0020769 | 0.0082897 | 0.002078
2 | 25 | 0.60372 | 0.38638 | 1.0138e-09 | 0 | 0 | 0 | 0 | 0 | 1 | -90 | 90 | -0.0082897 | -0.002078 | 0.0082901 | 0.0020782
25 | 45 | 2.1205 | 1.3571 | 3.5609e-09 | 0 | 0 | 0 | 0 | 0 | 1 | -90 | 90 | -0.0082901 | -0.0020782 | 0.0082917 | 0.0020789
3 | 15 | 0.7462 | 0.47757 | 1.2531e-09 | 0 | 0 | 0 | 0 | 0 | 1 | -90 | 90 | -0.046753 | -0.011734 | 0.04677 | 0.011745
3 | 14 | 0.48625 | 0.3112 | 8.1654e-10 | 0 | 0 | 0 | 0 | 0 | 1 | -90 | 90 | 0.046753 | 0.011734 | -0.046741 | -0.011727
15 | 26 | 0.84131 | 0.53844 | 1.4128e-09 | 0 | 0 | 0 | 0 | 0 | 1 | -90 | 90 | 0.062298 | 0.015646 | -0.062263 | -0.015624
15 | 9 | 1.1011 | 0.70468 | 1.849e-09 | 0 | 0 | 0 | 0 | 0 | 1 | -90 | 90 | -0.10907 | -0.027392 | 0.10921 | 0.027481
14 | 29 | 0.86475 | 0.55344 | 1.4521e-09 | 0 | 0 | 0 | 0 | 0 | 1 | -90 | 90 | 0.046741 | 0.011727 | -0.046721 | -0.011714
4 | 23 | 6.1275 | 3.9216 | 1.029e-08 | 0 | 0 | 0 | 0 | 0 | 1 | -90 | 90 | 0.0011915 | 0.00029724 | -0.0011914 | -0.00029819
4 | 31 | 1.9289 | 1.2345 | 3.2391e-09 | 0 | 0 | 0 | 0 | 0 | 1 | -90 | 90 | -0.0011915 | -0.00029724 | 0.0011915 | 0.00029694
23 | 38 | 2.4976 | 1.5985 | 4.1942e-09 | 0 | 0 | 0 | 0 | 0 | 1 | -90 | 90 | 0.0011914 | 0.00029819 | -0.0011914 | -0.00029858
31 | 30 | 1.4892 | 0.95311 | 2.5008e-09 | 0 | 0 | 0 | 0 | 0 | 1 | -90 | 90 | -0.014901 | -0.0037328 | 0.014904 | 0.0037348
9 | 11 | 1.5425 | 0.9872 | 5.1805e-09 | 0 | 0 | 0 | 0 | 0 | 1 | -90 | 90 | -0.14928 | -0.037534 | 0.14965 | 0.037769
9 | 34 | 1.0557 | 0.67567 | 1.7729e-09 | 0 | 0 | 0 | 0 | 0 | 1 | -90 | 90 | 0.040075 | 0.010053 | -0.040057 | -0.010042
11 | 22 | 0.5686 | 0.3639 | 1.9097e-09 | 0 | 0 | 0 | 0 | 0 | 1 | -90 | 90 | 0.15887 | 0.040145 | -0.15871 | -0.040048
11 | 36 | 0.8027 | 0.51373 | 1.348e-09 | 0 | 0 | 0 | 0 | 0 | 1 | -90 | 90 | 0.029362 | 0.0073627 | -0.029355 | -0.0073581
34 | 35 | 1.7253 | 1.1042 | 2.8973e-09 | 0 | 0 | 0 | 0 | 0 | 1 | -90 | 90 | 0.020073 | 0.0050334 | -0.020066 | -0.005029
10 | 12 | 0.83331 | 0.53332 | 1.3993e-09 | 0 | 0 | 0 | 0 | 0 | 1 | -90 | 90 | -0.015157 | -0.0037995 | 0.015159 | 0.0038007
10 | 33 | 1.05 | 0.67202 | 1.7633e-09 | 0 | 0 | 0 | 0 | 0 | 1 | -90 | 90 | 0.015157 | 0.0037995 | -0.015154 | -0.003798
12 | 44 | 1.117 | 0.7149 | 1.8758e-09 | 0 | 0 | 0 | 0 | 0 | 1 | -90 | 90 | -0.015159 | -0.0038007 | 0.015162 | 0.0038023
22 | 42 | 0.97507 | 0.62405 | 1.6374e-09 | 0 | 0 | 0 | 0 | 0 | 1 | -90 | 90 | 0.033926 | 0.0085114 | -0.033914 | -0.0085039
22 | 13 | 2.4472 | 1.5662 | 4.1095e-09 | 0 | 0 | 0 | 0 | 0 | 1 | -90 | 90 | 0.12479 | 0.031536 | -0.12438 | -0.031277
36 | 37 | 1.4829 | 0.94905 | 2.4902e-09 | 0 | 0 | 0 | 0 | 0 | 1 | -90 | 90 | 0.01437 | 0.0036026 | -0.014367 | -0.0036007
44 | 43 | 1.4307 | 0.91564 | 2.4025e-09 | 0 | 0 | 0 | 0 | 0 | 1 | -90 | 90 | -0.034396 | -0.008623 | 0.034415 | 0.0086344
13 | 19 | 1.1049 | 0.70715 | 1.8555e-09 | 0 | 0 | 0 | 0 | 0 | 1 | -90 | 90 | 0.097833 | 0.02462 | -0.097719 | -0.024547
13 | 40 | 0.73069 | 0.46764 | 1.227e-09 | 0 | 0 | 0 | 0 | 0 | 1 | -90 | 90 | 0.026548 | 0.006657 | -0.026543 | -0.0066535
19 | 24 | 0.86224 | 0.55183 | 1.4479e-09 | 0 | 0 | 0 | 0 | 0 | 1 | -90 | 90 | 0.08276 | 0.020797 | -0.082697 | -0.020757
19 | 32 | 1.3345 | 0.85407 | 2.241e-09 | 0 | 0 | 0 | 0 | 0 | 1 | -90 | 90 | 0.014959 | 0.00375 | -0.014956 | -0.0037482
40 | 39 | 1.2121 | 0.77574 | 2.0354e-09 | 0 | 0 | 0 | 0 | 0 | 1 | -90 | 90 | 0.01702 | 0.0042668 | -0.017016 | -0.0042646
29 | 30 | 1.4894 | 0.95325 | 2.5012e-09 | 0 | 0 | 0 | 0 | 0 | 1 | -90 | 90 | 0.030129 | 0.007556 | -0.030115 | -0.0075469
26 | 27 | 1.5701 | 1.0049 | 2.6366e-09 | 0 | 0 | 0 | 0 | 0 | 1 | -90 | 90 | 0.044883 | 0.011268 | -0.044849 | -0.011246
24 | 43 | 1.6641 | 1.065 | 2.7945e-09 | 0 | 0 | 0 | 0 | 0 | 1 | -90 | 90 | 0.047538 | 0.011939 | -0.047497 | -0.011913
24 | 20 | 0.41687 | 0.2668 | 7.0005e-10 | 0 | 0 | 0 | 0 | 0 | 1 | -90 | 90 | 0.035159 | 0.0088181 | -0.035154 | -0.0088146
20 | 21 | 2.4279 | 1.5539 | 4.0772e-09 | 0 | 0 | 0 | 0 | 0 | 1 | -90 | 90 | 0.017278 | 0.0043338 | -0.01727 | -0.0043292
20 | 46 | 0.63653 | 0.40738 | 1.0689e-09 | 0 | 0 | 0 | 0 | 0 | 1 | -90 | 90 | 0.017875 | 0.0044807 | -0.017873 | -0.0044795
21 | 47 | 0.80901 | 0.51777 | 1.3585e-09 | 0 | 0 | 0 | 0 | 0 | 1 | -90 | 90 | 0.01727 | 0.0043292 | -0.017268 | -0.0043277
42 | 41 | 2.0333 | 1.3013 | 3.4144e-09 | 0 | 0 | 0 | 0 | 0 | 1 | -90 | 90 | 0.023416 | 0.0058728 | -0.023404 | -0.0058656
45 | 28 | 1.5814 | 1.0121 | 2.6556e-09 | 0 | 0 | 0 | 0 | 0 | 1 | -90 | 90 | -0.011829 | -0.0029655 | 0.011832 | 0.0029667
27 | 28 | 1.5292 | 0.97867 | 2.5679e-09 | 0 | 0 | 0 | 0 | 0 | 1 | -90 | 90 | 0.028361 | 0.0071144 | -0.028348 | -0.0071062