## bus_data
BUS_I | BUS_TYPE | Pd | Qd | Gs | Bs | area | Vm | Va | baseKV | zone | Vmax | Vmin
1 | 1 | 0.024506 | 0.0061418 | 0 | 0 | 1 | 0.98303 | -0.32537 | 0.4 | 1 | 1.1 | 0.9
2 | 1 | 0.03179 | 0.0079673 | 0 | 0 | 1 | 0.98179 | -0.34956 | 0.4 | 1 | 1.1 | 0.9
3 | 1 | 0 | 0 | 0 | 0 | 1 | 0.98834 | -0.22203 | 0.4 | 1 | 1.1 | 0.9
5 | 1 | 0 | 0 | 0 | 0 | 1 | 0.9903 | -0.18428 | 0.4 | 1 | 1.1 | 0.9
6 | 1 | 0 | 0 | 0 | 0 | 1 | 0.98359 | -0.31425 | 0.4 | 1 | 1.1 | 0.9
11 | 1 | 0 | 0 | 0 | 0 | 1 | 0.9834 | -0.31762 | 0.4 | 1 | 1.1 | 0.9
15 | 3 | 0.037967 | 0.0095153 | 0 | 0 | 1 | 1 | 0 | 0.4 | 1 | 1.1 | 0.9
18 | 1 | 0.060946 | 0.015274 | 0 | 0 | 1 | 0.98228 | -0.33993 | 0.4 | 1 | 1.1 | 0.9
9 | 1 | 0 | 0 | 0 | 0 | 1 | 0.97841 | -0.41491 | 0.4 | 1 | 1.1 | 0.9
14 | 1 | 0.046799 | 0.011729 | 0 | 0 | 1 | 0.9773 | -0.4367 | 0.4 | 1 | 1.1 | 0.9
13 | 1 | 0.03477 | 0.0087143 | 0 | 0 | 1 | 0.97762 | -0.43043 | 0.4 | 1 | 1.1 | 0.9
12 | 1 | 0.047204 | 0.01183 | 0 | 0 | 1 | 0.98261 | -0.33304 | 0.4 | 1 | 1.1 | 0.9
16 | 1 | 0.036335 | 0.0091064 | 0 | 0 | 1 | 0.99818 | -0.035028 | 0.4 | 1 | 1.1 | 0.9
19 | 1 | 0.033996 | 0.0085202 | 0 | 0 | 1 | 0.97691 | -0.44438 | 0.4 | 1 | 1.1 | 0.9
17 | 1 | 0.037484 | 0.0093943 | 0 | 0 | 1 | 0.99757 | -0.046721 | 0.4 | 1 | 1.1 | 0.9

## generator_data
GEN_BUS | PG | QG | QMAX | QMIN | VG | MBASE | GEN_STATUS | PMAX | PMIN
15 | 0.39709 | 0.10158 | 10 | -10 | 1 | 100 | 1 | 10 | 0

## branch_data
F_BUS | T_BUS | BR_R | BR_X | BR_B | RATE_A | RATE_B | RATE_C | TAP | SHIFT | BR_STATUS | ANGMIN | ANGMAX | P_in | Q_in | P_out | Q_out
1 | 2 | 3.2929 | 2.1074 | 5.5296e-09 | 0 | 0 | 0 | 0 | 0 | 1 | -90 | 90 | 0.031826 | 0.0079904 | -0.03179 | -0.0079674
1 | 3 | 7.9931 | 5.1156 | 1.3423e-08 | 0 | 0 | 0 | 0 | 0 | 1 | -90 | 90 | -0.056332 | -0.014132 | 0.056611 | 0.014309
3 | 5 | 1.4125 | 0.90403 | 2.3721e-09 | 0 | 0 | 0 | 0 | 0 | 1 | -90 | 90 | -0.1179 | -0.029803 | 0.11811 | 0.029939
3 | 6 | 6.5932 | 4.2197 | 1.1072e-08 | 0 | 0 | 0 | 0 | 0 | 1 | -90 | 90 | 0.06129 | 0.015494 | -0.06102 | -0.015322
5 | 11 | 3.5757 | 2.2885 | 1.2009e-08 | 0 | 0 | 0 | 0 | 0 | 1 | -90 | 90 | 0.16452 | 0.041909 | -0.16346 | -0.041238
5 | 15 | 2.9212 | 1.8696 | 1.4716e-08 | 0 | 0 | 0 | 0 | 0 | 1 | -90 | 90 | -0.28263 | -0.071848 | 0.28516 | 0.073467
6 | 18 | 1.8246 | 1.1677 | 3.064e-09 | 0 | 0 | 0 | 0 | 0 | 1 | -90 | 90 | 0.06102 | 0.015322 | -0.060945 | -0.015275
11 | 12 | 1.4149 | 0.90553 | 2.376e-09 | 0 | 0 | 0 | 0 | 0 | 1 | -90 | 90 | 0.047238 | 0.011853 | -0.047204 | -0.011831
11 | 9 | 3.6308 | 2.3237 | 6.0971e-09 | 0 | 0 | 0 | 0 | 0 | 1 | -90 | 90 | 0.11623 | 0.029386 | -0.11569 | -0.029041
15 | 16 | 2.123 | 1.3587 | 3.5651e-09 | 0 | 0 | 0 | 0 | 0 | 1 | -90 | 90 | 0.073963 | 0.018592 | -0.073839 | -0.018514
9 | 14 | 1.156 | 0.73987 | 1.9413e-09 | 0 | 0 | 0 | 0 | 0 | 1 | -90 | 90 | 0.08089 | 0.020311 | -0.080806 | -0.020257
9 | 13 | 1.9144 | 1.2252 | 3.2148e-09 | 0 | 0 | 0 | 0 | 0 | 1 | -90 | 90 | 0.034796 | 0.0087307 | -0.03477 | -0.0087145
14 | 19 | 0.96705 | 0.61891 | 1.6239e-09 | 0 | 0 | 0 | 0 | 0 | 1 | -90 | 90 | 0.034008 | 0.0085282 | -0.033995 | -0.0085204
16 | 17 | 1.3924 | 0.89114 | 2.3382e-09 | 0 | 0 | 0 | 0 | 0 | 1 | -90 | 90 | 0.037505 | 0.0094074 | -0.037484 | -0.0093943