## bus_data
BUS_I | BUS_TYPE | Pd | Qd | Gs | Bs | area | Vm | Va | baseKV | zone | Vmax | Vmin
1 | 1 | 0.071019 | 0.017799 | 0 | 0 | 1 | 0.97845 | -0.41377 | 0.4 | 1 | 1.1 | 0.9
3 | 1 | 0 | 0 | 0 | 0 | 1 | 0.97934 | -0.39632 | 0.4 | 1 | 1.1 | 0.9
14 | 1 | 0.026822 | 0.0067221 | 0 | 0 | 1 | 0.98093 | -0.36509 | 0.4 | 1 | 1.1 | 0.9
4 | 1 | 0 | 0 | 0 | 0 | 1 | 0.98358 | -0.31351 | 0.4 | 1 | 1.1 | 0.9
6 | 1 | 0 | 0 | 0 | 0 | 1 | 0.98189 | -0.34632 | 0.4 | 1 | 1.1 | 0.9
5 | 1 | 0 | 0 | 0 | 0 | 1 | 0.99195 | -0.1523 | 0.4 | 1 | 1.1 | 0.9
10 | 1 | 0 | 0 | 0 | 0 | 1 | 0.99193 | -0.15273 | 0.4 | 1 | 1.1 | 0.9
22 | 3 | 0.019783 | 0.0049582 | 0 | 0 | 1 | 1 | 0 | 0.4 | 1 | 1.1 | 0.9
11 | 1 | 0 | 0 | 0 | 0 | 1 | 0.98011 | -0.38112 | 0.4 | 1 | 1.1 | 0.9
8 | 1 | 0 | 0 | 0 | 0 | 1 | 0.98529 | -0.28232 | 0.4 | 1 | 1.1 | 0.9
12 | 1 | 0 | 0 | 0 | 0 | 1 | 0.98746 | -0.24018 | 0.4 | 1 | 1.1 | 0.9
18 | 1 | 0.098335 | 0.024645 | 0 | 0 | 1 | 0.98217 | -0.34318 | 0.4 | 1 | 1.1 | 0.9
9 | 1 | 0 | 0 | 0 | 0 | 1 | 0.99307 | -0.13205 | 0.4 | 1 | 1.1 | 0.9
23 | 1 | 0.068454 | 0.017156 | 0 | 0 | 1 | 0.99232 | -0.14671 | 0.4 | 1 | 1.1 | 0.9
13 | 1 | 0 | 0 | 0 | 0 | 1 | 0.9882 | -0.22584 | 0.4 | 1 | 1.1 | 0.9
16 | 1 | 0.00075437 | 0.00018906 | 0 | 0 | 1 | 0.9919 | -0.15334 | 0.4 | 1 | 1.1 | 0.9
15 | 1 | 0.079309 | 0.019877 | 0 | 0 | 1 | 0.97847 | -0.41318 | 0.4 | 1 | 1.1 | 0.9
17 | 1 | 0.026048 | 0.0065283 | 0 | 0 | 1 | 0.98731 | -0.24308 | 0.4 | 1 | 1.1 | 0.9
20 | 1 | 0.069507 | 0.01742 | 0 | 0 | 1 | 0.97634 | -0.45507 | 0.4 | 1 | 1.1 | 0.9
21 | 1 | 0 | 0 | 0 | 0 | 1 | 0.97686 | -0.4448 | 0.4 | 1 | 1.1 | 0.9
19 | 1 | 0.022086 | 0.0055354 | 0 | 0 | 1 | 0.98182 | -0.35003 | 0.4 | 1 | 1.1 | 0.9

## generator_data
GEN_BUS | PG | QG | QMAX | QMIN | VG | MBASE | GEN_STATUS | PMAX | PMIN
22 | 0.48997 | 0.12585 | 10 | -10 | 1 | 100 | 1 | 10 | 0

## branch_data
F_BUS | T_BUS | BR_R | BR_X | BR_B | RATE_A | RATE_B | RATE_C | TAP | SHIFT | BR_STATUS | ANGMIN | ANGMAX | P_in | Q_in | P_out | Q_out
1 | 3 | 1.0552 | 0.67532 | 1.7719e-09 | 0 | 0 | 0 | 0 | 0 | 1 | -90 | 90 | -0.071019 | -0.017799 | 0.071078 | 0.017837
3 | 14 | 1.8935 | 1.2119 | 3.1798e-09 | 0 | 0 | 0 | 0 | 0 | 1 | -90 | 90 | -0.071078 | -0.017837 | 0.071184 | 0.017904
14 | 4 | 2.2802 | 1.4593 | 3.8291e-09 | 0 | 0 | 0 | 0 | 0 | 1 | -90 | 90 | -0.098006 | -0.024626 | 0.098248 | 0.024781
4 | 6 | 0.95464 | 0.61097 | 3.2062e-09 | 0 | 0 | 0 | 0 | 0 | 1 | -90 | 90 | 0.14967 | 0.03784 | -0.14943 | -0.03769
4 | 5 | 2.8582 | 1.8292 | 9.5992e-09 | 0 | 0 | 0 | 0 | 0 | 1 | -90 | 90 | -0.24791 | -0.062621 | 0.24985 | 0.063856
6 | 11 | 1.0086 | 0.64549 | 3.3874e-09 | 0 | 0 | 0 | 0 | 0 | 1 | -90 | 90 | 0.14943 | 0.03769 | -0.14918 | -0.037531
5 | 10 | 2.5019 | 1.6012 | 4.2013e-09 | 0 | 0 | 0 | 0 | 0 | 1 | -90 | 90 | 0.00075441 | 0.00018809 | -0.00075439 | -0.00018849
5 | 22 | 2.7369 | 1.7516 | 9.1918e-09 | 0 | 0 | 0 | 0 | 0 | 1 | -90 | 90 | -0.2506 | -0.064044 | 0.25246 | 0.065234
10 | 16 | 3.5559 | 2.2758 | 5.9713e-09 | 0 | 0 | 0 | 0 | 0 | 1 | -90 | 90 | 0.00075439 | 0.00018849 | -0.00075437 | -0.00018906
22 | 9 | 2.7348 | 1.7503 | 9.1849e-09 | 0 | 0 | 0 | 0 | 0 | 1 | -90 | 90 | 0.21772 | 0.055654 | -0.21634 | -0.054771
11 | 15 | 0.9262 | 0.59277 | 3.1107e-09 | 0 | 0 | 0 | 0 | 0 | 1 | -90 | 90 | 0.14918 | 0.037531 | -0.14896 | -0.037385
8 | 12 | 1.5262 | 0.97679 | 2.5629e-09 | 0 | 0 | 0 | 0 | 0 | 1 | -90 | 90 | -0.12078 | -0.030409 | 0.12102 | 0.030564
8 | 18 | 2.192 | 1.4029 | 3.6809e-09 | 0 | 0 | 0 | 0 | 0 | 1 | -90 | 90 | 0.12078 | 0.030409 | -0.12043 | -0.030185
12 | 17 | 0.48629 | 0.31123 | 8.1661e-10 | 0 | 0 | 0 | 0 | 0 | 1 | -90 | 90 | 0.026052 | 0.0065305 | -0.026048 | -0.0065283
12 | 13 | 0.42828 | 0.2741 | 1.4384e-09 | 0 | 0 | 0 | 0 | 0 | 1 | -90 | 90 | -0.14707 | -0.037095 | 0.14718 | 0.03716
18 | 19 | 1.3403 | 0.85778 | 2.2507e-09 | 0 | 0 | 0 | 0 | 0 | 1 | -90 | 90 | 0.022094 | 0.0055398 | -0.022086 | -0.0055354
9 | 23 | 0.9463 | 0.60563 | 1.5891e-09 | 0 | 0 | 0 | 0 | 0 | 1 | -90 | 90 | 0.068501 | 0.017187 | -0.068454 | -0.017156
9 | 13 | 2.8166 | 1.8026 | 9.4598e-09 | 0 | 0 | 0 | 0 | 0 | 1 | -90 | 90 | 0.14784 | 0.037584 | -0.14718 | -0.03716
15 | 21 | 1.9488 | 1.2473 | 3.2726e-09 | 0 | 0 | 0 | 0 | 0 | 1 | -90 | 90 | 0.069646 | 0.017509 | -0.069541 | -0.017442
20 | 21 | 0.63153 | 0.40418 | 1.0605e-09 | 0 | 0 | 0 | 0 | 0 | 1 | -90 | 90 | -0.069507 | -0.01742 | 0.069541 | 0.017442