## bus_data
BUS_I | BUS_TYPE | Pd | Qd | Gs | Bs | area | Vm | Va | baseKV | zone | Vmax | Vmin
1 | 1 | 0.00078624 | 0.00019705 | 0 | 0 | 1 | 0.98967 | -0.19889 | 0.4 | 1 | 1.1 | 0.9
2 | 1 | 0.00012427 | 3.1146e-05 | 0 | 0 | 1 | 0.98952 | -0.20174 | 0.4 | 1 | 1.1 | 0.9
3 | 1 | 0 | 0 | 0 | 0 | 1 | 0.98987 | -0.195 | 0.4 | 1 | 1.1 | 0.9
4 | 1 | 0.00021939 | 5.4985e-05 | 0 | 0 | 1 | 0.98949 | -0.2023 | 0.4 | 1 | 1.1 | 0.9
5 | 1 | 0.097285 | 0.024382 | 0 | 0 | 1 | 0.99045 | -0.18378 | 0.4 | 1 | 1.1 | 0.9
12 | 3 | 0.082463 | 0.020667 | 0 | 0 | 1 | 1 | 0 | 0.4 | 1 | 1.1 | 0.9
13 | 1 | 0.059998 | 0.015037 | 0 | 0 | 1 | 0.99981 | -0.0036896 | 0.4 | 1 | 1.1 | 0.9
14 | 1 | 0.013797 | 0.0034578 | 0 | 0 | 1 | 0.99977 | -0.0044592 | 0.4 | 1 | 1.1 | 0.9
17 | 1 | 0.092811 | 0.023261 | 0 | 0 | 1 | 0.99543 | -0.0876 | 0.4 | 1 | 1.1 | 0.9
27 | 1 | 0.00012284 | 3.0787e-05 | 0 | 0 | 1 | 0.98934 | -0.20536 | 0.4 | 1 | 1.1 | 0.9
26 | 1 | 0.00021932 | 5.4967e-05 | 0 | 0 | 1 | 0.98933 | -0.20557 | 0.4 | 1 | 1.1 | 0.9
6 | 1 | 0.01415 | 0.0035464 | 0 | 0 | 1 | 0.98366 | -0.31486 | 0.4 | 1 | 1.1 | 0.9
8 | 1 | 0 | 0 | 0 | 0 | 1 | 0.98408 | -0.30664 | 0.4 | 1 | 1.1 | 0.9
7 | 1 | 0 | 0 | 0 | 0 | 1 | 0.98389 | -0.31047 | 0.4 | 1 | 1.1 | 0.9
10 | 1 | 0 | 0 | 0 | 0 | 1 | 0.98345 | -0.31907 | 0.4 | 1 | 1.1 | 0.9
11 | 1 | 0.0029123 | 0.0007299 | 0 | 0 | 1 | 0.9845 | -0.29848 | 0.4 | 1 | 1.1 | 0.9
9 | 1 | 0 | 0 | 0 | 0 | 1 | 0.98552 | -0.27853 | 0.4 | 1 | 1.1 | 0.9
23 | 1 | 0 | 0 | 0 | 0 | 1 | 0.9874 | -0.24215 | 0.4 | 1 | 1.1 | 0.9
20 | 1 | 0.00437 | 0.0010952 | 0 | 0 | 1 | 0.9833 | -0.32194 | 0.4 | 1 | 1.1 | 0.9
21 | 1 | 0.023918 | 0.0059943 | 0 | 0 | 1 | 0.98866 | -0.21769 | 0.4 | 1 | 1.1 | 0.9
19 | 1 | 0.0039108 | 0.00098013 | 0 | 0 | 1 | 0.98318 | -0.32423 | 0.4 | 1 | 1.1 | 0.9
15 | 1 | 0 | 0 | 0 | 0 | 1 | 0.9988 | -0.022782 | 0.4 | 1 | 1.1 | 0.9
28 | 1 | 0.0040141 | 0.001006 | 0 | 0 | 1 | 0.98931 | -0.20591 | 0.4 | 1 | 1.1 | 0.9
29 | 1 | 0.00024966 | 6.2572e-05 | 0 | 0 | 1 | 0.98922 | -0.20766 | 0.4 | 1 | 1.1 | 0.9
33 | 1 | 0.0031776 | 0.00079639 | 0 | 0 | 1 | 0.98891 | -0.21372 | 0.4 | 1 | 1.1 | 0.9
30 | 1 | 0 | 0 | 0 | 0 | 1 | 0.99424 | -0.11005 | 0.4 | 1 | 1.1 | 0.9
31 | 1 | 0.023381 | 0.0058598 | 0 | 0 | 1 | 0.99248 | -0.14391 | 0.4 | 1 | 1.1 | 0.9
18 | 1 | 0.0043683 | 0.0010948 | 0 | 0 | 1 | 0.98312 | -0.32544 | 0.4 | 1 | 1.1 | 0.9
22 | 1 | 0 | 0 | 0 | 0 | 1 | 0.99017 | -0.18854 | 0.4 | 1 | 1.1 | 0.9
24 | 1 | 0 | 0 | 0 | 0 | 1 | 0.99114 | -0.16967 | 0.4 | 1 | 1.1 | 0.9
32 | 1 | 0.017907 | 0.0044878 | 0 | 0 | 1 | 0.99059 | -0.18034 | 0.4 | 1 | 1.1 | 0.9

## generator_data
GEN_BUS | PG | QG | QMAX | QMIN | VG | MBASE | GEN_STATUS | PMAX | PMIN
12 | 0.45256 | 0.11434 | 10 | -10 | 1 | 100 | 1 | 10 | 0

## branch_data
F_BUS | T_BUS | BR_R | BR_X | BR_B | RATE_A | RATE_B | RATE_C | TAP | SHIFT | BR_STATUS | ANGMIN | ANGMAX | P_in | Q_in | P_out | Q_out
1 | 2 | 1.5349 | 0.98232 | 2.5775e-09 | 0 | 0 | 0 | 0 | 0 | 1 | -90 | 90 | 0.0081311 | 0.002037 | -0.00813 | -0.0020365
1 | 3 | 1.9188 | 1.2281 | 3.2223e-09 | 0 | 0 | 0 | 0 | 0 | 1 | -90 | 90 | -0.0089173 | -0.002234 | 0.008919 | 0.0022348
2 | 4 | 0.30712 | 0.19655 | 5.1573e-10 | 0 | 0 | 0 | 0 | 0 | 1 | -90 | 90 | 0.0080057 | 0.0020054 | -0.0080055 | -0.0020053
3 | 5 | 5.5227 | 3.5345 | 9.2741e-09 | 0 | 0 | 0 | 0 | 0 | 1 | -90 | 90 | -0.008919 | -0.0022348 | 0.0089237 | 0.0022369
4 | 27 | 1.726 | 1.1046 | 2.8984e-09 | 0 | 0 | 0 | 0 | 0 | 1 | -90 | 90 | 0.0077861 | 0.0019503 | -0.007785 | -0.0019499
5 | 17 | 4.0022 | 2.5614 | 6.7208e-09 | 0 | 0 | 0 | 0 | 0 | 1 | -90 | 90 | -0.10621 | -0.026619 | 0.1067 | 0.026931
12 | 13 | 0.10672 | 0.068303 | 3.5844e-10 | 0 | 0 | 0 | 0 | 0 | 1 | -90 | 90 | 0.15595 | 0.039481 | -0.15592 | -0.039463
12 | 14 | 1.4483 | 0.92694 | 2.4322e-09 | 0 | 0 | 0 | 0 | 0 | 1 | -90 | 90 | 0.0138 | 0.0034594 | -0.013797 | -0.0034578
12 | 17 | 1.9639 | 1.2569 | 6.5959e-09 | 0 | 0 | 0 | 0 | 0 | 1 | -90 | 90 | 0.20035 | 0.050728 | -0.19951 | -0.050192
13 | 15 | 0.90024 | 0.57615 | 1.5117e-09 | 0 | 0 | 0 | 0 | 0 | 1 | -90 | 90 | 0.095923 | 0.024426 | -0.095835 | -0.02437
27 | 26 | 0.11718 | 0.074995 | 1.9678e-10 | 0 | 0 | 0 | 0 | 0 | 1 | -90 | 90 | 0.0076621 | 0.0019191 | -0.007662 | -0.001919
26 | 28 | 0.20403 | 0.13058 | 3.4263e-10 | 0 | 0 | 0 | 0 | 0 | 1 | -90 | 90 | 0.0074427 | 0.0018641 | -0.0074426 | -0.001864
6 | 8 | 2.5191 | 1.6122 | 4.2303e-09 | 0 | 0 | 0 | 0 | 0 | 1 | -90 | 90 | -0.01415 | -0.0035464 | 0.014156 | 0.0035495
8 | 11 | 1.3225 | 0.84642 | 2.2209e-09 | 0 | 0 | 0 | 0 | 0 | 1 | -90 | 90 | -0.026815 | -0.0067251 | 0.026825 | 0.0067316
8 | 7 | 1.3112 | 0.83915 | 2.2018e-09 | 0 | 0 | 0 | 0 | 0 | 1 | -90 | 90 | 0.012659 | 0.0031756 | -0.012657 | -0.0031743
7 | 10 | 2.9509 | 1.8886 | 4.9553e-09 | 0 | 0 | 0 | 0 | 0 | 1 | -90 | 90 | 0.012657 | 0.0031743 | -0.012652 | -0.0031715
10 | 20 | 0.98323 | 0.62927 | 1.6511e-09 | 0 | 0 | 0 | 0 | 0 | 1 | -90 | 90 | 0.012652 | 0.0031715 | -0.01265 | -0.0031705
11 | 9 | 2.9195 | 1.8685 | 4.9025e-09 | 0 | 0 | 0 | 0 | 0 | 1 | -90 | 90 | -0.029738 | -0.0074615 | 0.029766 | 0.0074791
9 | 23 | 5.3393 | 3.4171 | 8.9661e-09 | 0 | 0 | 0 | 0 | 0 | 1 | -90 | 90 | -0.029766 | -0.0074791 | 0.029818 | 0.0075113
23 | 21 | 3.6017 | 2.3051 | 6.0482e-09 | 0 | 0 | 0 | 0 | 0 | 1 | -90 | 90 | -0.029818 | -0.0075113 | 0.029853 | 0.0075331
20 | 19 | 1.197 | 0.76608 | 2.0101e-09 | 0 | 0 | 0 | 0 | 0 | 1 | -90 | 90 | 0.0082802 | 0.0020753 | -0.0082793 | -0.0020749
21 | 22 | 2.3847 | 1.5262 | 4.0045e-09 | 0 | 0 | 0 | 0 | 0 | 1 | -90 | 90 | -0.05377 | -0.013527 | 0.053845 | 0.013575
19 | 18 | 1.1968 | 0.76593 | 2.0097e-09 | 0 | 0 | 0 | 0 | 0 | 1 | -90 | 90 | 0.0043686 | 0.0010948 | -0.0043683 | -0.0010948
15 | 30 | 4.092 | 2.6189 | 6.8716e-09 | 0 | 0 | 0 | 0 | 0 | 1 | -90 | 90 | 0.095835 | 0.02437 | -0.095434 | -0.024114
28 | 29 | 2.2324 | 1.4287 | 3.7487e-09 | 0 | 0 | 0 | 0 | 0 | 1 | -90 | 90 | 0.0034285 | 0.00085799 | -0.0034282 | -0.00085818
29 | 33 | 8.3603 | 5.3506 | 1.4039e-08 | 0 | 0 | 0 | 0 | 0 | 1 | -90 | 90 | 0.0031785 | 0.00079561 | -0.0031776 | -0.00079639
30 | 31 | 1.5776 | 1.0096 | 2.6491e-09 | 0 | 0 | 0 | 0 | 0 | 1 | -90 | 90 | 0.095434 | 0.024114 | -0.095279 | -0.024015
31 | 24 | 1.5871 | 1.0157 | 2.6652e-09 | 0 | 0 | 0 | 0 | 0 | 1 | -90 | 90 | 0.071898 | 0.018156 | -0.07181 | -0.018099
22 | 24 | 1.548 | 0.9907 | 2.5995e-09 | 0 | 0 | 0 | 0 | 0 | 1 | -90 | 90 | -0.053845 | -0.013575 | 0.053894 | 0.013606
24 | 32 | 2.6241 | 1.6795 | 4.4066e-09 | 0 | 0 | 0 | 0 | 0 | 1 | -90 | 90 | 0.017916 | 0.0044932 | -0.017907 | -0.0044878