## bus_data
BUS_I | BUS_TYPE | Pd | Qd | Gs | Bs | area | Vm | Va | baseKV | zone | Vmax | Vmin
1 | 1 | 0.051051 | 0.012795 | 0 | 0 | 1 | 0.99124 | -0.16803 | 0.4 | 1 | 1.1 | 0.9
3 | 1 | 0 | 0 | 0 | 0 | 1 | 0.99187 | -0.156 | 0.4 | 1 | 1.1 | 0.9
5 | 1 | 0 | 0 | 0 | 0 | 1 | 0.99315 | -0.13111 | 0.4 | 1 | 1.1 | 0.9
4 | 1 | 0.017952 | 0.0044992 | 0 | 0 | 1 | 0.98674 | -0.25503 | 0.4 | 1 | 1.1 | 0.9
15 | 1 | 0.01317 | 0.0033008 | 0 | 0 | 1 | 0.98708 | -0.24839 | 0.4 | 1 | 1.1 | 0.9
17 | 1 | 0.016422 | 0.0041158 | 0 | 0 | 1 | 0.99406 | -0.11358 | 0.4 | 1 | 1.1 | 0.9
28 | 1 | 0.037411 | 0.009376 | 0 | 0 | 1 | 0.9923 | -0.14747 | 0.4 | 1 | 1.1 | 0.9
7 | 1 | 0 | 0 | 0 | 0 | 1 | 0.99011 | -0.18982 | 0.4 | 1 | 1.1 | 0.9
26 | 1 | 0.0098025 | 0.0024567 | 0 | 0 | 1 | 0.98977 | -0.19623 | 0.4 | 1 | 1.1 | 0.9
31 | 1 | 0.0080423 | 0.0020156 | 0 | 0 | 1 | 0.99054 | -0.18144 | 0.4 | 1 | 1.1 | 0.9
8 | 1 | 0 | 0 | 0 | 0 | 1 | 0.98741 | -0.24204 | 0.4 | 1 | 1.1 | 0.9
9 | 1 | 0 | 0 | 0 | 0 | 1 | 0.98768 | -0.23677 | 0.4 | 1 | 1.1 | 0.9
14 | 1 | 0.023114 | 0.0057929 | 0 | 0 | 1 | 0.98672 | -0.25522 | 0.4 | 1 | 1.1 | 0.9
27 | 1 | 0.026138 | 0.0065507 | 0 | 0 | 1 | 0.98815 | -0.22766 | 0.4 | 1 | 1.1 | 0.9
10 | 1 | 0 | 0 | 0 | 0 | 1 | 0.97225 | -0.53691 | 0.4 | 1 | 1.1 | 0.9
11 | 1 | 0 | 0 | 0 | 0 | 1 | 0.97519 | -0.47888 | 0.4 | 1 | 1.1 | 0.9
32 | 1 | 0.026045 | 0.0065275 | 0 | 0 | 1 | 0.97116 | -0.5584 | 0.4 | 1 | 1.1 | 0.9
12 | 1 | 0 | 0 | 0 | 0 | 1 | 0.9858 | -0.27301 | 0.4 | 1 | 1.1 | 0.9
13 | 1 | 0.022753 | 0.0057024 | 0 | 0 | 1 | 0.98633 | -0.26288 | 0.4 | 1 | 1.1 | 0.9
19 | 1 | 0.051231 | 0.01284 | 0 | 0 | 1 | 0.99695 | -0.058314 | 0.4 | 1 | 1.1 | 0.9
16 | 1 | 0.0082782 | 0.0020747 | 0 | 0 | 1 | 0.99342 | -0.12605 | 0.4 | 1 | 1.1 | 0.9
29 | 1 | 0.012644 | 0.003169 | 0 | 0 | 1 | 0.99162 | -0.16051 | 0.4 | 1 | 1.1 | 0.9
24 | 1 | 0.018854 | 0.0047253 | 0 | 0 | 1 | 0.98899 | -0.21145 | 0.4 | 1 | 1.1 | 0.9
30 | 1 | 0.012587 | 0.0031545 | 0 | 0 | 1 | 0.99101 | -0.17228 | 0.4 | 1 | 1.1 | 0.9
25 | 1 | 0.0082988 | 0.0020799 | 0 | 0 | 1 | 0.98891 | -0.21295 | 0.4 | 1 | 1.1 | 0.9
18 | 1 | 0.078165 | 0.01959 | 0 | 0 | 1 | 0.99304 | -0.13336 | 0.4 | 1 | 1.1 | 0.9
22 | 1 | 0 | 0 | 0 | 0 | 1 | 0.99783 | -0.041384 | 0.4 | 1 | 1.1 | 0.9
23 | 3 | 0.070626 | 0.0177 | 0 | 0 | 1 | 1 | 0 | 0.4 | 1 | 1.1 | 0.9
20 | 1 | 0.047592 | 0.011928 | 0 | 0 | 1 | 0.99763 | -0.0453 | 0.4 | 1 | 1.1 | 0.9
21 | 1 | 0.017856 | 0.0044751 | 0 | 0 | 1 | 0.99735 | -0.050583 | 0.4 | 1 | 1.1 | 0.9

## generator_data
GEN_BUS | PG | QG | QMAX | QMIN | VG | MBASE | GEN_STATUS | PMAX | PMIN
23 | 0.58223 | 0.14754 | 10 | -10 | 1 | 100 | 1 | 10 | 0

## branch_data
F_BUS | T_BUS | BR_R | BR_X | BR_B | RATE_A | RATE_B | RATE_C | TAP | SHIFT | BR_STATUS | ANGMIN | ANGMAX | P_in | Q_in | P_out | Q_out
1 | 3 | 1.0386 | 0.66473 | 1.7442e-09 | 0 | 0 | 0 | 0 | 0 | 1 | -90 | 90 | -0.051051 | -0.012795 | 0.05108 | 0.012813
3 | 5 | 2.1531 | 1.378 | 3.6157e-09 | 0 | 0 | 0 | 0 | 0 | 1 | -90 | 90 | -0.05108 | -0.012813 | 0.051141 | 0.012852
5 | 17 | 0.26943 | 0.17244 | 1.8098e-09 | 0 | 0 | 0 | 0 | 0 | 1 | -90 | 90 | -0.2893 | -0.073055 | 0.28955 | 0.073211
5 | 28 | 0.30527 | 0.19537 | 2.0505e-09 | 0 | 0 | 0 | 0 | 0 | 1 | -90 | 90 | 0.23816 | 0.060204 | -0.23797 | -0.060084
4 | 15 | 1.6145 | 1.0333 | 2.7111e-09 | 0 | 0 | 0 | 0 | 0 | 1 | -90 | 90 | -0.017952 | -0.0044992 | 0.017958 | 0.0045026
15 | 9 | 1.631 | 1.0438 | 2.7389e-09 | 0 | 0 | 0 | 0 | 0 | 1 | -90 | 90 | -0.031128 | -0.0078034 | 0.031145 | 0.0078142
17 | 19 | 0.62823 | 0.40207 | 4.2199e-09 | 0 | 0 | 0 | 0 | 0 | 1 | -90 | 90 | -0.39249 | -0.099041 | 0.39353 | 0.099707
17 | 16 | 0.63879 | 0.40882 | 1.0727e-09 | 0 | 0 | 0 | 0 | 0 | 1 | -90 | 90 | 0.086522 | 0.021715 | -0.08647 | -0.021682
28 | 29 | 0.28843 | 0.1846 | 1.9374e-09 | 0 | 0 | 0 | 0 | 0 | 1 | -90 | 90 | 0.20056 | 0.050708 | -0.20044 | -0.050628
7 | 26 | 0.16939 | 0.10841 | 1.1378e-09 | 0 | 0 | 0 | 0 | 0 | 1 | -90 | 90 | 0.16692 | 0.04213 | -0.16686 | -0.042097
7 | 31 | 0.22173 | 0.1419 | 1.4893e-09 | 0 | 0 | 0 | 0 | 0 | 1 | -90 | 90 | -0.16692 | -0.04213 | 0.16698 | 0.042173
26 | 24 | 0.42702 | 0.27329 | 2.8683e-09 | 0 | 0 | 0 | 0 | 0 | 1 | -90 | 90 | 0.15706 | 0.039641 | -0.15695 | -0.039568
31 | 30 | 0.23142 | 0.14811 | 1.5545e-09 | 0 | 0 | 0 | 0 | 0 | 1 | -90 | 90 | -0.17503 | -0.044188 | 0.1751 | 0.044237
8 | 9 | 0.32002 | 0.20481 | 2.1496e-09 | 0 | 0 | 0 | 0 | 0 | 1 | -90 | 90 | -0.072347 | -0.018293 | 0.072365 | 0.018304
8 | 14 | 0.80015 | 0.5121 | 5.3747e-09 | 0 | 0 | 0 | 0 | 0 | 1 | -90 | 90 | 0.072347 | 0.018293 | -0.072301 | -0.018264
9 | 27 | 0.38681 | 0.24756 | 2.5982e-09 | 0 | 0 | 0 | 0 | 0 | 1 | -90 | 90 | -0.10351 | -0.026119 | 0.10356 | 0.026147
14 | 13 | 0.68479 | 0.43827 | 3.4499e-09 | 0 | 0 | 0 | 0 | 0 | 1 | -90 | 90 | 0.049188 | 0.012471 | -0.04917 | -0.01246
27 | 25 | 0.49857 | 0.31908 | 3.3489e-09 | 0 | 0 | 0 | 0 | 0 | 1 | -90 | 90 | -0.12969 | -0.032698 | 0.12978 | 0.032756
10 | 11 | 9.4679 | 6.0595 | 1.5899e-08 | 0 | 0 | 0 | 0 | 0 | 1 | -90 | 90 | -0.026071 | -0.0065442 | 0.026143 | 0.006589
10 | 32 | 3.4923 | 2.2351 | 5.8646e-09 | 0 | 0 | 0 | 0 | 0 | 1 | -90 | 90 | 0.026071 | 0.0065443 | -0.026044 | -0.0065278
11 | 12 | 34.0463 | 21.7896 | 5.7173e-08 | 0 | 0 | 0 | 0 | 0 | 1 | -90 | 90 | -0.026144 | -0.0065888 | 0.026404 | 0.0067498
12 | 13 | 1.6929 | 1.0834 | 2.8428e-09 | 0 | 0 | 0 | 0 | 0 | 1 | -90 | 90 | -0.026404 | -0.0067497 | 0.026417 | 0.0067577
19 | 22 | 0.1708 | 0.10931 | 1.1473e-09 | 0 | 0 | 0 | 0 | 0 | 1 | -90 | 90 | -0.44476 | -0.11255 | 0.44512 | 0.11278
16 | 18 | 0.4135 | 0.26464 | 6.9437e-10 | 0 | 0 | 0 | 0 | 0 | 1 | -90 | 90 | 0.078192 | 0.019607 | -0.078165 | -0.01959
29 | 30 | 0.27745 | 0.17757 | 1.8637e-09 | 0 | 0 | 0 | 0 | 0 | 1 | -90 | 90 | 0.18779 | 0.047459 | -0.18769 | -0.047392
24 | 25 | 0.048099 | 0.030783 | 3.2308e-10 | 0 | 0 | 0 | 0 | 0 | 1 | -90 | 90 | 0.13809 | 0.034842 | -0.13808 | -0.034836
22 | 23 | 0.36477 | 0.23345 | 2.4502e-09 | 0 | 0 | 0 | 0 | 0 | 1 | -90 | 90 | -0.51059 | -0.12919 | 0.5116 | 0.12984
22 | 20 | 0.26698 | 0.17087 | 4.4833e-10 | 0 | 0 | 0 | 0 | 0 | 1 | -90 | 90 | 0.065465 | 0.016413 | -0.065453 | -0.016406
20 | 21 | 1.3195 | 0.84448 | 2.2158e-09 | 0 | 0 | 0 | 0 | 0 | 1 | -90 | 90 | 0.01786 | 0.0044778 | -0.017856 | -0.0044751