## bus_data
BUS_I | BUS_TYPE | Pd | Qd | Gs | Bs | area | Vm | Va | baseKV | zone | Vmax | Vmin
1 | 1 | 0.045382 | 0.011374 | 0 | 0 | 1 | 0.97476 | -0.48432 | 0.4 | 1 | 1.1 | 0.9
2 | 1 | 0 | 0 | 0 | 0 | 1 | 0.98269 | -0.32969 | 0.4 | 1 | 1.1 | 0.9
3 | 1 | 0 | 0 | 0 | 0 | 1 | 0.97411 | -0.49706 | 0.4 | 1 | 1.1 | 0.9
5 | 1 | 0 | 0 | 0 | 0 | 1 | 0.98609 | -0.26417 | 0.4 | 1 | 1.1 | 0.9
9 | 1 | 0.046752 | 0.011717 | 0 | 0 | 1 | 0.97107 | -0.55708 | 0.4 | 1 | 1.1 | 0.9
4 | 3 | 0 | 0 | 0 | 0 | 1 | 1 | 0 | 0.4 | 1 | 1.1 | 0.9
17 | 1 | 0.0045697 | 0.0011453 | 0 | 0 | 1 | 0.99914 | -0.016456 | 0.4 | 1 | 1.1 | 0.9
14 | 1 | 0.0044153 | 0.0011066 | 0 | 0 | 1 | 0.99855 | -0.027676 | 0.4 | 1 | 1.1 | 0.9
25 | 1 | 0.021372 | 0.0053563 | 0 | 0 | 1 | 0.9812 | -0.35949 | 0.4 | 1 | 1.1 | 0.9
6 | 1 | 0 | 0 | 0 | 0 | 1 | 0.99786 | -0.041065 | 0.4 | 1 | 1.1 | 0.9
7 | 1 | 0 | 0 | 0 | 0 | 1 | 0.99773 | -0.043686 | 0.4 | 1 | 1.1 | 0.9
27 | 1 | 0.0047567 | 0.0011921 | 0 | 0 | 1 | 0.99873 | -0.024398 | 0.4 | 1 | 1.1 | 0.9
23 | 1 | 0.015015 | 0.0037632 | 0 | 0 | 1 | 0.99629 | -0.071432 | 0.4 | 1 | 1.1 | 0.9
8 | 1 | 0 | 0 | 0 | 0 | 1 | 0.99628 | -0.071508 | 0.4 | 1 | 1.1 | 0.9
24 | 1 | 0.0016278 | 0.00040796 | 0 | 0 | 1 | 0.9962 | -0.073065 | 0.4 | 1 | 1.1 | 0.9
11 | 1 | 0.026461 | 0.0066317 | 0 | 0 | 1 | 0.97061 | -0.56607 | 0.4 | 1 | 1.1 | 0.9
15 | 1 | 0.0032757 | 0.00082097 | 0 | 0 | 1 | 0.99771 | -0.043736 | 0.4 | 1 | 1.1 | 0.9
26 | 1 | 0.050967 | 0.012773 | 0 | 0 | 1 | 0.98109 | -0.36157 | 0.4 | 1 | 1.1 | 0.9
10 | 1 | 0.0023842 | 0.00059753 | 0 | 0 | 1 | 0.97058 | -0.56667 | 0.4 | 1 | 1.1 | 0.9
16 | 1 | 0.011998 | 0.003007 | 0 | 0 | 1 | 0.99333 | -0.128 | 0.4 | 1 | 1.1 | 0.9
20 | 1 | 0.013196 | 0.0033072 | 0 | 0 | 1 | 0.99321 | -0.13034 | 0.4 | 1 | 1.1 | 0.9
19 | 1 | 0.01134 | 0.0028419 | 0 | 0 | 1 | 0.99233 | -0.14749 | 0.4 | 1 | 1.1 | 0.9
21 | 1 | 0.013212 | 0.0033114 | 0 | 0 | 1 | 0.99231 | -0.1478 | 0.4 | 1 | 1.1 | 0.9
22 | 1 | 0.033094 | 0.0082942 | 0 | 0 | 1 | 0.99206 | -0.1526 | 0.4 | 1 | 1.1 | 0.9

## generator_data
GEN_BUS | PG | QG | QMAX | QMIN | VG | MBASE | GEN_STATUS | PMAX | PMIN
4 | 0.31489 | 0.080883 | 10 | -10 | 1 | 100 | 1 | 10 | 0

## branch_data
F_BUS | T_BUS | BR_R | BR_X | BR_B | RATE_A | RATE_B | RATE_C | TAP | SHIFT | BR_STATUS | ANGMIN | ANGMAX | P_in | Q_in | P_out | Q_out
1 | 2 | 5.4879 | 3.5123 | 9.2157e-09 | 0 | 0 | 0 | 0 | 0 | 1 | -90 | 90 | -0.12125 | -0.030495 | 0.12216 | 0.031072
1 | 3 | 0.7167 | 0.45869 | 1.2035e-09 | 0 | 0 | 0 | 0 | 0 | 1 | -90 | 90 | 0.075872 | 0.019122 | -0.075826 | -0.019092
2 | 5 | 2.3523 | 1.5055 | 7.9002e-09 | 0 | 0 | 0 | 0 | 0 | 1 | -90 | 90 | -0.12216 | -0.031072 | 0.12254 | 0.031319
3 | 9 | 3.3665 | 2.1546 | 5.6532e-09 | 0 | 0 | 0 | 0 | 0 | 1 | -90 | 90 | 0.075826 | 0.019092 | -0.075609 | -0.018954
5 | 25 | 5.7151 | 3.6577 | 9.5972e-09 | 0 | 0 | 0 | 0 | 0 | 1 | -90 | 90 | 0.072674 | 0.018343 | -0.072343 | -0.018133
5 | 4 | 6.0395 | 3.8653 | 2.0284e-08 | 0 | 0 | 0 | 0 | 0 | 1 | -90 | 90 | -0.19522 | -0.049663 | 0.19774 | 0.051274
9 | 11 | 1.3168 | 0.84277 | 2.2113e-09 | 0 | 0 | 0 | 0 | 0 | 1 | -90 | 90 | 0.028858 | 0.0072368 | -0.028845 | -0.0072291
4 | 17 | 2.8369 | 1.8156 | 4.7639e-09 | 0 | 0 | 0 | 0 | 0 | 1 | -90 | 90 | 0.026036 | 0.0065472 | -0.026015 | -0.0065346
4 | 14 | 1.3682 | 0.87568 | 2.2976e-09 | 0 | 0 | 0 | 0 | 0 | 1 | -90 | 90 | 0.091117 | 0.023062 | -0.090996 | -0.022985
17 | 27 | 1.6596 | 1.0621 | 2.7868e-09 | 0 | 0 | 0 | 0 | 0 | 1 | -90 | 90 | 0.021445 | 0.0053893 | -0.021437 | -0.0053844
14 | 15 | 0.8328 | 0.53299 | 1.3985e-09 | 0 | 0 | 0 | 0 | 0 | 1 | -90 | 90 | 0.08658 | 0.021879 | -0.086514 | -0.021836
25 | 26 | 0.17585 | 0.11255 | 2.953e-10 | 0 | 0 | 0 | 0 | 0 | 1 | -90 | 90 | 0.050972 | 0.012777 | -0.050967 | -0.012773
6 | 7 | 0.70273 | 0.44975 | 1.1801e-09 | 0 | 0 | 0 | 0 | 0 | 1 | -90 | 90 | 0.016667 | 0.0041846 | -0.016665 | -0.0041833
6 | 27 | 4.4716 | 2.8619 | 7.5091e-09 | 0 | 0 | 0 | 0 | 0 | 1 | -90 | 90 | -0.016667 | -0.0041846 | 0.016681 | 0.0041923
7 | 23 | 7.4263 | 4.7528 | 1.2471e-08 | 0 | 0 | 0 | 0 | 0 | 1 | -90 | 90 | 0.016665 | 0.0041833 | -0.016643 | -0.0041705
23 | 8 | 0.20796 | 0.13309 | 3.4921e-10 | 0 | 0 | 0 | 0 | 0 | 1 | -90 | 90 | 0.0016279 | 0.0004073 | -0.0016279 | -0.00040733
8 | 24 | 4.251 | 2.7206 | 7.1386e-09 | 0 | 0 | 0 | 0 | 0 | 1 | -90 | 90 | 0.0016279 | 0.00040733 | -0.0016278 | -0.00040796
11 | 10 | 1.0633 | 0.68053 | 1.7856e-09 | 0 | 0 | 0 | 0 | 0 | 1 | -90 | 90 | 0.0023842 | 0.0005974 | -0.0023842 | -0.00059753
15 | 16 | 4.5184 | 2.8918 | 7.5876e-09 | 0 | 0 | 0 | 0 | 0 | 1 | -90 | 90 | 0.083238 | 0.021015 | -0.082903 | -0.020802
16 | 20 | 0.14631 | 0.093639 | 2.457e-10 | 0 | 0 | 0 | 0 | 0 | 1 | -90 | 90 | 0.070905 | 0.017795 | -0.070897 | -0.01779
20 | 19 | 1.3145 | 0.84126 | 2.2074e-09 | 0 | 0 | 0 | 0 | 0 | 1 | -90 | 90 | 0.057701 | 0.014483 | -0.057654 | -0.014453
19 | 21 | 0.029604 | 0.018946 | 4.9713e-11 | 0 | 0 | 0 | 0 | 0 | 1 | -90 | 90 | 0.046315 | 0.011611 | -0.046314 | -0.01161
21 | 22 | 0.6389 | 0.40889 | 1.0729e-09 | 0 | 0 | 0 | 0 | 0 | 1 | -90 | 90 | 0.033102 | 0.0082989 | -0.033094 | -0.0082942