## bus_data
BUS_I | BUS_TYPE | Pd | Qd | Gs | Bs | area | Vm | Va | baseKV | zone | Vmax | Vmin
1 | 1 | 0.025962 | 0.0065066 | 0 | 0 | 1 | 0.9822 | -0.34285 | 0.4 | 1 | 1.1 | 0.9
2 | 1 | 0 | 0 | 0 | 0 | 1 | 0.98292 | -0.32878 | 0.4 | 1 | 1.1 | 0.9
3 | 1 | 0 | 0 | 0 | 0 | 1 | 0.99038 | -0.18416 | 0.4 | 1 | 1.1 | 0.9
14 | 1 | 0.028939 | 0.0072527 | 0 | 0 | 1 | 0.9912 | -0.1684 | 0.4 | 1 | 1.1 | 0.9
4 | 1 | 0 | 0 | 0 | 0 | 1 | 0.99361 | -0.12198 | 0.4 | 1 | 1.1 | 0.9
6 | 3 | 0 | 0 | 0 | 0 | 1 | 1 | 0 | 0.4 | 1 | 1.1 | 0.9
5 | 1 | 0 | 0 | 0 | 0 | 1 | 0.99198 | -0.15412 | 0.4 | 1 | 1.1 | 0.9
67 | 1 | 0.0029817 | 0.00074728 | 0 | 0 | 1 | 0.99153 | -0.16286 | 0.4 | 1 | 1.1 | 0.9
81 | 1 | 0.051733 | 0.012966 | 0 | 0 | 1 | 0.9984 | -0.030827 | 0.4 | 1 | 1.1 | 0.9
49 | 1 | 0.0045433 | 0.0011387 | 0 | 0 | 1 | 0.99089 | -0.17519 | 0.4 | 1 | 1.1 | 0.9
50 | 1 | 0.0012774 | 0.00032014 | 0 | 0 | 1 | 0.991 | -0.17302 | 0.4 | 1 | 1.1 | 0.9
51 | 1 | 0.001276 | 0.00031981 | 0 | 0 | 1 | 0.99101 | -0.17283 | 0.4 | 1 | 1.1 | 0.9
52 | 1 | 0.0012672 | 0.0003176 | 0 | 0 | 1 | 0.99106 | -0.17186 | 0.4 | 1 | 1.1 | 0.9
87 | 1 | 0.001267 | 0.00031754 | 0 | 0 | 1 | 0.99108 | -0.17159 | 0.4 | 1 | 1.1 | 0.9
69 | 1 | 0.0012169 | 0.000305 | 0 | 0 | 1 | 0.99133 | -0.16672 | 0.4 | 1 | 1.1 | 0.9
78 | 1 | 0.0012184 | 0.00030535 | 0 | 0 | 1 | 0.9913 | -0.16722 | 0.4 | 1 | 1.1 | 0.9
79 | 1 | 0.0012265 | 0.0003074 | 0 | 0 | 1 | 0.99122 | -0.16882 | 0.4 | 1 | 1.1 | 0.9
80 | 1 | 0.0012252 | 0.00030707 | 0 | 0 | 1 | 0.9912 | -0.16923 | 0.4 | 1 | 1.1 | 0.9

## generator_data
GEN_BUS | PG | QG | QMAX | QMIN | VG | MBASE | GEN_STATUS | PMAX | PMIN
6 | 0.12502 | 0.031662 | 10 | -10 | 1 | 100 | 1 | 10 | 0

## branch_data
F_BUS | T_BUS | BR_R | BR_X | BR_B | RATE_A | RATE_B | RATE_C | TAP | SHIFT | BR_STATUS | ANGMIN | ANGMAX | P_in | Q_in | P_out | Q_out
1 | 2 | 2.3456 | 1.5012 | 3.9389e-09 | 0 | 0 | 0 | 0 | 0 | 1 | -90 | 90 | -0.025962 | -0.0065067 | 0.025979 | 0.0065175
2 | 3 | 24.3004 | 15.5523 | 4.0807e-08 | 0 | 0 | 0 | 0 | 0 | 1 | -90 | 90 | -0.025979 | -0.0065174 | 0.026159 | 0.0066289
3 | 14 | 2.6695 | 1.7085 | 4.4829e-09 | 0 | 0 | 0 | 0 | 0 | 1 | -90 | 90 | -0.026159 | -0.0066288 | 0.026179 | 0.0066411
14 | 4 | 3.732 | 2.3885 | 6.2671e-09 | 0 | 0 | 0 | 0 | 0 | 1 | -90 | 90 | -0.055118 | -0.013894 | 0.055241 | 0.013972
4 | 6 | 9.8925 | 6.3312 | 1.6612e-08 | 0 | 0 | 0 | 0 | 0 | 1 | -90 | 90 | -0.055241 | -0.013972 | 0.055566 | 0.014178
6 | 81 | 2.6666 | 1.7067 | 4.478e-09 | 0 | 0 | 0 | 0 | 0 | 1 | -90 | 90 | 0.051809 | 0.013014 | -0.051733 | -0.012966
6 | 5 | 39.134 | 25.0458 | 6.5717e-08 | 0 | 0 | 0 | 0 | 0 | 1 | -90 | 90 | 0.017643 | 0.0044695 | -0.017513 | -0.0043931
5 | 67 | 2.1995 | 1.4077 | 3.6935e-09 | 0 | 0 | 0 | 0 | 0 | 1 | -90 | 90 | 0.017513 | 0.0043931 | -0.017506 | -0.0043888
67 | 69 | 1.1729 | 0.75065 | 1.9696e-09 | 0 | 0 | 0 | 0 | 0 | 1 | -90 | 90 | 0.014524 | 0.0036415 | -0.014521 | -0.00364
49 | 50 | 2.0975 | 1.3424 | 3.5223e-09 | 0 | 0 | 0 | 0 | 0 | 1 | -90 | 90 | -0.0045433 | -0.0011387 | 0.0045438 | 0.0011386
50 | 51 | 0.14234 | 0.0911 | 2.3903e-10 | 0 | 0 | 0 | 0 | 0 | 1 | -90 | 90 | -0.0058211 | -0.0014588 | 0.0058212 | 0.0014588
51 | 52 | 0.60692 | 0.38843 | 1.0192e-09 | 0 | 0 | 0 | 0 | 0 | 1 | -90 | 90 | -0.0070972 | -0.0017786 | 0.0070975 | 0.0017787
52 | 87 | 0.142 | 0.09088 | 2.3846e-10 | 0 | 0 | 0 | 0 | 0 | 1 | -90 | 90 | -0.0083648 | -0.0020963 | 0.0083649 | 0.0020963
87 | 80 | 1.0793 | 0.69073 | 1.8124e-09 | 0 | 0 | 0 | 0 | 0 | 1 | -90 | 90 | -0.0096319 | -0.0024139 | 0.009633 | 0.0024144
69 | 78 | 0.1637 | 0.10477 | 2.749e-10 | 0 | 0 | 0 | 0 | 0 | 1 | -90 | 90 | 0.013305 | 0.003335 | -0.013304 | -0.0033348
78 | 79 | 0.58543 | 0.37468 | 9.831e-10 | 0 | 0 | 0 | 0 | 0 | 1 | -90 | 90 | 0.012086 | 0.0030295 | -0.012085 | -0.003029
79 | 80 | 0.16393 | 0.10492 | 2.7529e-10 | 0 | 0 | 0 | 0 | 0 | 1 | -90 | 90 | 0.010858 | 0.0027216 | -0.010858 | -0.0027215