## bus_data
BUS_I | BUS_TYPE | Pd | Qd | Gs | Bs | area | Vm | Va | baseKV | zone | Vmax | Vmin
1 | 1 | 0.026567 | 0.0066583 | 0 | 0 | 1 | 0.99356 | -0.12355 | 0.4 | 1 | 1.1 | 0.9
2 | 1 | 0 | 0 | 0 | 0 | 1 | 0.99143 | -0.16465 | 0.4 | 1 | 1.1 | 0.9
3 | 1 | 0 | 0 | 0 | 0 | 1 | 0.99455 | -0.10441 | 0.4 | 1 | 1.1 | 0.9
4 | 1 | 0 | 0 | 0 | 0 | 1 | 0.99068 | -0.17927 | 0.4 | 1 | 1.1 | 0.9
6 | 1 | 0 | 0 | 0 | 0 | 1 | 0.99435 | -0.10833 | 0.4 | 1 | 1.1 | 0.9
14 | 1 | 0.019584 | 0.0049083 | 0 | 0 | 1 | 0.99477 | -0.10018 | 0.4 | 1 | 1.1 | 0.9
24 | 1 | 0.027043 | 0.0067777 | 0 | 0 | 1 | 0.98995 | -0.19336 | 0.4 | 1 | 1.1 | 0.9
20 | 1 | 0.026149 | 0.0065536 | 0 | 0 | 1 | 0.99043 | -0.18406 | 0.4 | 1 | 1.1 | 0.9
5 | 1 | 0 | 0 | 0 | 0 | 1 | 0.99863 | -0.026217 | 0.4 | 1 | 1.1 | 0.9
28 | 3 | 0.02642 | 0.0066214 | 0 | 0 | 1 | 1 | 0 | 0.4 | 1 | 1.1 | 0.9
19 | 1 | 0 | 0 | 0 | 0 | 1 | 0.99803 | -0.037839 | 0.4 | 1 | 1.1 | 0.9
26 | 1 | 0.02544 | 0.0063758 | 0 | 0 | 1 | 0.99698 | -0.057991 | 0.4 | 1 | 1.1 | 0.9
32 | 1 | 0.025582 | 0.0064114 | 0 | 0 | 1 | 0.99407 | -0.11377 | 0.4 | 1 | 1.1 | 0.9
9 | 1 | 0 | 0 | 0 | 0 | 1 | 0.99505 | -0.09522 | 0.4 | 1 | 1.1 | 0.9
10 | 1 | 0 | 0 | 0 | 0 | 1 | 0.9961 | -0.074961 | 0.4 | 1 | 1.1 | 0.9
25 | 1 | 0.018044 | 0.0045222 | 0 | 0 | 1 | 0.99494 | -0.097414 | 0.4 | 1 | 1.1 | 0.9
27 | 1 | 0.026211 | 0.0065691 | 0 | 0 | 1 | 0.9964 | -0.069128 | 0.4 | 1 | 1.1 | 0.9
12 | 1 | 0 | 0 | 0 | 0 | 1 | 0.99637 | -0.069683 | 0.4 | 1 | 1.1 | 0.9
30 | 1 | 0.019596 | 0.0049112 | 0 | 0 | 1 | 0.99572 | -0.082124 | 0.4 | 1 | 1.1 | 0.9
16 | 1 | 0 | 0 | 0 | 0 | 1 | 0.99884 | -0.02217 | 0.4 | 1 | 1.1 | 0.9
29 | 1 | 0.019451 | 0.0048748 | 0 | 0 | 1 | 0.99593 | -0.078225 | 0.4 | 1 | 1.1 | 0.9
15 | 1 | 0.026315 | 0.0065952 | 0 | 0 | 1 | 0.99641 | -0.068784 | 0.4 | 1 | 1.1 | 0.9
23 | 1 | 0.022402 | 0.0056144 | 0 | 0 | 1 | 0.98952 | -0.20174 | 0.4 | 1 | 1.1 | 0.9
21 | 1 | 0.02602 | 0.0065213 | 0 | 0 | 1 | 0.99744 | -0.049132 | 0.4 | 1 | 1.1 | 0.9
17 | 1 | 0.026062 | 0.0065319 | 0 | 0 | 1 | 0.99774 | -0.04342 | 0.4 | 1 | 1.1 | 0.9
22 | 1 | 0.011402 | 0.0028576 | 0 | 0 | 1 | 0.98938 | -0.20456 | 0.4 | 1 | 1.1 | 0.9
31 | 1 | 0.020038 | 0.005022 | 0 | 0 | 1 | 0.99572 | -0.08224 | 0.4 | 1 | 1.1 | 0.9
18 | 1 | 0.026359 | 0.0066062 | 0 | 0 | 1 | 0.99744 | -0.049203 | 0.4 | 1 | 1.1 | 0.9

## generator_data
GEN_BUS | PG | QG | QMAX | QMIN | VG | MBASE | GEN_STATUS | PMAX | PMIN
28 | 0.42062 | 0.10617 | 10 | -10 | 1 | 100 | 1 | 10 | 0

## branch_data
F_BUS | T_BUS | BR_R | BR_X | BR_B | RATE_A | RATE_B | RATE_C | TAP | SHIFT | BR_STATUS | ANGMIN | ANGMAX | P_in | Q_in | P_out | Q_out
1 | 2 | 2.0859 | 1.335 | 3.5028e-09 | 0 | 0 | 0 | 0 | 0 | 1 | -90 | 90 | 0.08729 | 0.02199 | -0.087119 | -0.021881
1 | 3 | 0.74676 | 0.47793 | 1.254e-09 | 0 | 0 | 0 | 0 | 0 | 1 | -90 | 90 | -0.11386 | -0.028649 | 0.11396 | 0.028715
2 | 4 | 0.73984 | 0.4735 | 1.2424e-09 | 0 | 0 | 0 | 0 | 0 | 1 | -90 | 90 | 0.087119 | 0.021881 | -0.087058 | -0.021842
3 | 6 | 0.68039 | 0.43545 | 1.1426e-09 | 0 | 0 | 0 | 0 | 0 | 1 | -90 | 90 | 0.025593 | 0.0064184 | -0.025588 | -0.0064155
3 | 14 | 0.13483 | 0.086294 | 2.2642e-10 | 0 | 0 | 0 | 0 | 0 | 1 | -90 | 90 | -0.13955 | -0.035134 | 0.13958 | 0.035152
4 | 24 | 1.0179 | 0.65147 | 1.7094e-09 | 0 | 0 | 0 | 0 | 0 | 1 | -90 | 90 | 0.060903 | 0.015285 | -0.060862 | -0.015259
4 | 20 | 0.80441 | 0.51482 | 1.3508e-09 | 0 | 0 | 0 | 0 | 0 | 1 | -90 | 90 | 0.026155 | 0.0065573 | -0.026149 | -0.0065536
6 | 32 | 0.94126 | 0.60241 | 1.5806e-09 | 0 | 0 | 0 | 0 | 0 | 1 | -90 | 90 | 0.025588 | 0.0064155 | -0.025582 | -0.0064114
14 | 15 | 0.87863 | 0.56232 | 2.9509e-09 | 0 | 0 | 0 | 0 | 0 | 1 | -90 | 90 | -0.15917 | -0.04006 | 0.15941 | 0.040213
24 | 23 | 1.0875 | 0.696 | 1.8262e-09 | 0 | 0 | 0 | 0 | 0 | 1 | -90 | 90 | 0.033819 | 0.0084813 | -0.033805 | -0.0084729
5 | 28 | 0.79216 | 0.50698 | 2.6605e-09 | 0 | 0 | 0 | 0 | 0 | 1 | -90 | 90 | -0.14837 | -0.037273 | 0.14855 | 0.037391
5 | 19 | 0.66187 | 0.4236 | 1.1115e-09 | 0 | 0 | 0 | 0 | 0 | 1 | -90 | 90 | 0.07852 | 0.019709 | -0.078477 | -0.019681
5 | 26 | 2.0345 | 1.3021 | 3.4164e-09 | 0 | 0 | 0 | 0 | 0 | 1 | -90 | 90 | 0.069848 | 0.017564 | -0.069742 | -0.017496
28 | 16 | 0.40656 | 0.2602 | 1.3655e-09 | 0 | 0 | 0 | 0 | 0 | 1 | -90 | 90 | 0.24565 | 0.062153 | -0.24539 | -0.061986
19 | 21 | 1.9367 | 1.2395 | 3.2523e-09 | 0 | 0 | 0 | 0 | 0 | 1 | -90 | 90 | 0.026034 | 0.0065299 | -0.02602 | -0.0065213
19 | 17 | 0.47526 | 0.30417 | 7.9809e-10 | 0 | 0 | 0 | 0 | 0 | 1 | -90 | 90 | 0.052443 | 0.013151 | -0.052429 | -0.013143
26 | 27 | 1.1206 | 0.71717 | 1.8817e-09 | 0 | 0 | 0 | 0 | 0 | 1 | -90 | 90 | 0.044303 | 0.011121 | -0.044279 | -0.011106
9 | 10 | 4.988 | 3.1923 | 8.3761e-09 | 0 | 0 | 0 | 0 | 0 | 1 | -90 | 90 | -0.018046 | -0.0045233 | 0.018063 | 0.0045336
9 | 25 | 0.53972 | 0.34542 | 9.0634e-10 | 0 | 0 | 0 | 0 | 0 | 1 | -90 | 90 | 0.018046 | 0.0045233 | -0.018044 | -0.0045222
10 | 27 | 1.4378 | 0.92017 | 2.4144e-09 | 0 | 0 | 0 | 0 | 0 | 1 | -90 | 90 | -0.018063 | -0.0045336 | 0.018068 | 0.0045366
12 | 30 | 1.3958 | 0.89333 | 2.344e-09 | 0 | 0 | 0 | 0 | 0 | 1 | -90 | 90 | 0.039658 | 0.0099481 | -0.039634 | -0.0099333
12 | 16 | 3.5871 | 2.2958 | 6.0238e-09 | 0 | 0 | 0 | 0 | 0 | 1 | -90 | 90 | -0.059116 | -0.014828 | 0.059251 | 0.014913
12 | 29 | 1.9533 | 1.2501 | 3.28e-09 | 0 | 0 | 0 | 0 | 0 | 1 | -90 | 90 | 0.019459 | 0.0048796 | -0.019451 | -0.0048748
30 | 31 | 0.025744 | 0.016476 | 4.3232e-11 | 0 | 0 | 0 | 0 | 0 | 1 | -90 | 90 | 0.020038 | 0.0050221 | -0.020038 | -0.005022
16 | 15 | 1.1238 | 0.71921 | 3.7742e-09 | 0 | 0 | 0 | 0 | 0 | 1 | -90 | 90 | 0.18614 | 0.047073 | -0.18572 | -0.046808
23 | 22 | 1.0874 | 0.69597 | 1.8261e-09 | 0 | 0 | 0 | 0 | 0 | 1 | -90 | 90 | 0.011404 | 0.0028585 | -0.011402 | -0.0028577
17 | 18 | 0.9786 | 0.6263 | 1.6433e-09 | 0 | 0 | 0 | 0 | 0 | 1 | -90 | 90 | 0.026366 | 0.0066107 | -0.026359 | -0.0066062