## bus_data
BUS_I | BUS_TYPE | Pd | Qd | Gs | Bs | area | Vm | Va | baseKV | zone | Vmax | Vmin
1 | 1 | 0.012317 | 0.003087 | 0 | 0 | 1 | 0.98809 | -0.22726 | 0.4 | 1 | 1.1 | 0.9
2 | 1 | 0.0027997 | 0.00070168 | 0 | 0 | 1 | 0.98931 | -0.20387 | 0.4 | 1 | 1.1 | 0.9
3 | 1 | 0 | 0 | 0 | 0 | 1 | 0.98555 | -0.27633 | 0.4 | 1 | 1.1 | 0.9
4 | 1 | 0 | 0 | 0 | 0 | 1 | 0.99072 | -0.17672 | 0.4 | 1 | 1.1 | 0.9
5 | 1 | 0.011054 | 0.0027704 | 0 | 0 | 1 | 0.98242 | -0.33729 | 0.4 | 1 | 1.1 | 0.9
20 | 1 | 0 | 0 | 0 | 0 | 1 | 0.99566 | -0.082437 | 0.4 | 1 | 1.1 | 0.9
27 | 1 | 0.010975 | 0.0027507 | 0 | 0 | 1 | 0.98181 | -0.34922 | 0.4 | 1 | 1.1 | 0.9
19 | 3 | 0 | 0 | 0 | 0 | 1 | 1 | 0 | 0.4 | 1 | 1.1 | 0.9
33 | 1 | 0.018638 | 0.0046712 | 0 | 0 | 1 | 0.99935 | -0.01242 | 0.4 | 1 | 1.1 | 0.9
11 | 1 | 0 | 0 | 0 | 0 | 1 | 0.99344 | -0.12492 | 0.4 | 1 | 1.1 | 0.9
10 | 1 | 0.0048775 | 0.0012224 | 0 | 0 | 1 | 0.99195 | -0.1536 | 0.4 | 1 | 1.1 | 0.9
15 | 1 | 0 | 0 | 0 | 0 | 1 | 0.97824 | -0.41901 | 0.4 | 1 | 1.1 | 0.9
22 | 1 | 0 | 0 | 0 | 0 | 1 | 0.97898 | -0.40458 | 0.4 | 1 | 1.1 | 0.9
13 | 1 | 0.013915 | 0.0034875 | 0 | 0 | 1 | 0.97788 | -0.42603 | 0.4 | 1 | 1.1 | 0.9
28 | 1 | 0 | 0 | 0 | 0 | 1 | 0.9808 | -0.36891 | 0.4 | 1 | 1.1 | 0.9
32 | 1 | 0.0086819 | 0.0021759 | 0 | 0 | 1 | 0.97888 | -0.40641 | 0.4 | 1 | 1.1 | 0.9
6 | 1 | 0.020151 | 0.0050504 | 0 | 0 | 1 | 0.98971 | -0.19701 | 0.4 | 1 | 1.1 | 0.9
7 | 1 | 0.01862 | 0.0046665 | 0 | 0 | 1 | 0.98843 | -0.22183 | 0.4 | 1 | 1.1 | 0.9
8 | 1 | 0 | 0 | 0 | 0 | 1 | 0.99123 | -0.16763 | 0.4 | 1 | 1.1 | 0.9
9 | 1 | 0.018607 | 0.0046634 | 0 | 0 | 1 | 0.98748 | -0.24025 | 0.4 | 1 | 1.1 | 0.9
26 | 1 | 0.014357 | 0.0035982 | 0 | 0 | 1 | 0.98689 | -0.25178 | 0.4 | 1 | 1.1 | 0.9
25 | 1 | 0.029647 | 0.0074303 | 0 | 0 | 1 | 0.98662 | -0.25712 | 0.4 | 1 | 1.1 | 0.9
18 | 1 | 0 | 0 | 0 | 0 | 1 | 0.99901 | -0.01898 | 0.4 | 1 | 1.1 | 0.9
31 | 1 | 0.011279 | 0.0028269 | 0 | 0 | 1 | 0.99889 | -0.021277 | 0.4 | 1 | 1.1 | 0.9
17 | 1 | 0 | 0 | 0 | 0 | 1 | 0.99924 | -0.014629 | 0.4 | 1 | 1.1 | 0.9
14 | 1 | 0 | 0 | 0 | 0 | 1 | 0.97745 | -0.43453 | 0.4 | 1 | 1.1 | 0.9
16 | 1 | 0 | 0 | 0 | 0 | 1 | 0.97724 | -0.43863 | 0.4 | 1 | 1.1 | 0.9
23 | 1 | 0.016191 | 0.0040579 | 0 | 0 | 1 | 0.97704 | -0.44255 | 0.4 | 1 | 1.1 | 0.9
24 | 1 | 0.0026819 | 0.00067216 | 0 | 0 | 1 | 0.97703 | -0.44276 | 0.4 | 1 | 1.1 | 0.9
30 | 1 | 0.011715 | 0.0029361 | 0 | 0 | 1 | 0.98069 | -0.37112 | 0.4 | 1 | 1.1 | 0.9
29 | 1 | 0.015972 | 0.0040029 | 0 | 0 | 1 | 0.98023 | -0.38014 | 0.4 | 1 | 1.1 | 0.9

## generator_data
GEN_BUS | PG | QG | QMAX | QMIN | VG | MBASE | GEN_STATUS | PMAX | PMIN
19 | 0.24559 | 0.062754 | 10 | -10 | 1 | 100 | 1 | 10 | 0

## branch_data
F_BUS | T_BUS | BR_R | BR_X | BR_B | RATE_A | RATE_B | RATE_C | TAP | SHIFT | BR_STATUS | ANGMIN | ANGMAX | P_in | Q_in | P_out | Q_out
1 | 2 | 0.99014 | 0.63369 | 1.6627e-09 | 0 | 0 | 0 | 0 | 0 | 1 | -90 | 90 | -0.10423 | -0.0264 | 0.10434 | 0.026475
1 | 3 | 2.3487 | 1.5031 | 3.944e-09 | 0 | 0 | 0 | 0 | 0 | 1 | -90 | 90 | 0.09191 | 0.023313 | -0.091694 | -0.023175
2 | 4 | 1.1216 | 0.71783 | 1.8835e-09 | 0 | 0 | 0 | 0 | 0 | 1 | -90 | 90 | -0.10714 | -0.027177 | 0.10728 | 0.027266
3 | 5 | 2.9014 | 1.8569 | 4.8722e-09 | 0 | 0 | 0 | 0 | 0 | 1 | -90 | 90 | 0.091693 | 0.023176 | -0.091426 | -0.023005
4 | 20 | 3.9213 | 2.5097 | 6.585e-09 | 0 | 0 | 0 | 0 | 0 | 1 | -90 | 90 | -0.10728 | -0.027266 | 0.10777 | 0.027579
5 | 27 | 0.64371 | 0.41198 | 1.081e-09 | 0 | 0 | 0 | 0 | 0 | 1 | -90 | 90 | 0.080372 | 0.020235 | -0.080326 | -0.020206
20 | 19 | 1.7307 | 1.1076 | 5.8126e-09 | 0 | 0 | 0 | 0 | 0 | 1 | -90 | 90 | -0.21479 | -0.054694 | 0.21565 | 0.055242
20 | 11 | 1.7723 | 1.1343 | 2.9762e-09 | 0 | 0 | 0 | 0 | 0 | 1 | -90 | 90 | 0.10702 | 0.027115 | -0.1068 | -0.026976
27 | 28 | 1.2289 | 0.7865 | 2.0637e-09 | 0 | 0 | 0 | 0 | 0 | 1 | -90 | 90 | 0.069351 | 0.017455 | -0.069286 | -0.017413
19 | 33 | 1.8595 | 1.1901 | 3.1225e-09 | 0 | 0 | 0 | 0 | 0 | 1 | -90 | 90 | 0.02994 | 0.0075115 | -0.029922 | -0.0075005
33 | 17 | 0.87656 | 0.561 | 1.472e-09 | 0 | 0 | 0 | 0 | 0 | 1 | -90 | 90 | 0.011284 | 0.0028293 | -0.011283 | -0.0028287
11 | 10 | 1.1925 | 0.76323 | 2.0026e-09 | 0 | 0 | 0 | 0 | 0 | 1 | -90 | 90 | 0.1068 | 0.026976 | -0.10665 | -0.026882
10 | 8 | 0.6095 | 0.39008 | 1.0235e-09 | 0 | 0 | 0 | 0 | 0 | 1 | -90 | 90 | 0.10178 | 0.02566 | -0.10171 | -0.025616
15 | 22 | 1.8889 | 1.2089 | 3.172e-09 | 0 | 0 | 0 | 0 | 0 | 1 | -90 | 90 | -0.032814 | -0.0082334 | 0.032836 | 0.0082476
15 | 13 | 0.91834 | 0.58774 | 1.5421e-09 | 0 | 0 | 0 | 0 | 0 | 1 | -90 | 90 | 0.032814 | 0.0082334 | -0.032803 | -0.0082266
22 | 28 | 3.7016 | 2.3691 | 6.2161e-09 | 0 | 0 | 0 | 0 | 0 | 1 | -90 | 90 | -0.041519 | -0.010424 | 0.04159 | 0.010468
22 | 32 | 0.90456 | 0.57892 | 1.519e-09 | 0 | 0 | 0 | 0 | 0 | 1 | -90 | 90 | 0.0086826 | 0.0021763 | -0.0086818 | -0.0021759
13 | 14 | 1.9288 | 1.2345 | 3.239e-09 | 0 | 0 | 0 | 0 | 0 | 1 | -90 | 90 | 0.018888 | 0.004739 | -0.01888 | -0.0047344
28 | 30 | 0.34373 | 0.21999 | 5.7722e-10 | 0 | 0 | 0 | 0 | 0 | 1 | -90 | 90 | 0.027696 | 0.0069449 | -0.027693 | -0.0069431
6 | 7 | 1.3402 | 0.85773 | 2.2506e-09 | 0 | 0 | 0 | 0 | 0 | 1 | -90 | 90 | 0.081414 | 0.020475 | -0.081317 | -0.020413
6 | 8 | 1.2743 | 0.81556 | 2.1399e-09 | 0 | 0 | 0 | 0 | 0 | 1 | -90 | 90 | -0.10157 | -0.025525 | 0.10171 | 0.025616
7 | 9 | 1.2867 | 0.82347 | 2.1607e-09 | 0 | 0 | 0 | 0 | 0 | 1 | -90 | 90 | 0.062698 | 0.015747 | -0.062643 | -0.015712
9 | 26 | 1.1444 | 0.73241 | 1.9217e-09 | 0 | 0 | 0 | 0 | 0 | 1 | -90 | 90 | 0.044036 | 0.011049 | -0.044012 | -0.011033
26 | 25 | 0.78732 | 0.50388 | 1.3221e-09 | 0 | 0 | 0 | 0 | 0 | 1 | -90 | 90 | 0.029655 | 0.0074351 | -0.029647 | -0.0074304
18 | 31 | 0.91068 | 0.58284 | 1.5293e-09 | 0 | 0 | 0 | 0 | 0 | 1 | -90 | 90 | 0.011281 | 0.0028275 | -0.011279 | -0.0028269
18 | 17 | 1.7261 | 1.1047 | 2.8986e-09 | 0 | 0 | 0 | 0 | 0 | 1 | -90 | 90 | -0.011281 | -0.0028275 | 0.011283 | 0.0028287
14 | 16 | 0.93125 | 0.596 | 1.5638e-09 | 0 | 0 | 0 | 0 | 0 | 1 | -90 | 90 | 0.01888 | 0.0047344 | -0.018876 | -0.0047322
16 | 23 | 0.88757 | 0.56804 | 1.4905e-09 | 0 | 0 | 0 | 0 | 0 | 1 | -90 | 90 | 0.018876 | 0.0047322 | -0.018873 | -0.0047301
23 | 24 | 0.34078 | 0.2181 | 5.7225e-10 | 0 | 0 | 0 | 0 | 0 | 1 | -90 | 90 | 0.0026819 | 0.00067214 | -0.0026819 | -0.00067218
30 | 29 | 2.4331 | 1.5572 | 4.0858e-09 | 0 | 0 | 0 | 0 | 0 | 1 | -90 | 90 | 0.015978 | 0.0040069 | -0.015971 | -0.0040029