## bus_data
BUS_I | BUS_TYPE | Pd | Qd | Gs | Bs | area | Vm | Va | baseKV | zone | Vmax | Vmin
1 | 1 | 0.062529 | 0.015671 | 0 | 0 | 1 | 0.98458 | -0.29669 | 0.4 | 1 | 1.1 | 0.9
2 | 1 | 0 | 0 | 0 | 0 | 1 | 0.98721 | -0.2455 | 0.4 | 1 | 1.1 | 0.9
4 | 1 | 0 | 0 | 0 | 0 | 1 | 0.98976 | -0.19607 | 0.4 | 1 | 1.1 | 0.9
3 | 1 | 0 | 0 | 0 | 0 | 1 | 0.9954 | -0.087599 | 0.4 | 1 | 1.1 | 0.9
12 | 1 | 0 | 0 | 0 | 0 | 1 | 0.9958 | -0.080017 | 0.4 | 1 | 1.1 | 0.9
7 | 1 | 0 | 0 | 0 | 0 | 1 | 0.99441 | -0.10649 | 0.4 | 1 | 1.1 | 0.9
11 | 1 | 0 | 0 | 0 | 0 | 1 | 0.98727 | -0.24439 | 0.4 | 1 | 1.1 | 0.9
25 | 1 | 0.071017 | 0.017798 | 0 | 0 | 1 | 0.99217 | -0.14972 | 0.4 | 1 | 1.1 | 0.9
6 | 1 | 0 | 0 | 0 | 0 | 1 | 0.98234 | -0.33925 | 0.4 | 1 | 1.1 | 0.9
17 | 1 | 0.012919 | 0.0032377 | 0 | 0 | 1 | 0.98088 | -0.36784 | 0.4 | 1 | 1.1 | 0.9
16 | 1 | 0.01321 | 0.0033108 | 0 | 0 | 1 | 0.98332 | -0.32006 | 0.4 | 1 | 1.1 | 0.9
8 | 1 | 0 | 0 | 0 | 0 | 1 | 0.98471 | -0.29313 | 0.4 | 1 | 1.1 | 0.9
18 | 1 | 0 | 0 | 0 | 0 | 1 | 0.98491 | -0.28929 | 0.4 | 1 | 1.1 | 0.9
9 | 1 | 0 | 0 | 0 | 0 | 1 | 0.99223 | -0.14795 | 0.4 | 1 | 1.1 | 0.9
20 | 1 | 0.013332 | 0.0033414 | 0 | 0 | 1 | 0.98686 | -0.25132 | 0.4 | 1 | 1.1 | 0.9
10 | 1 | 0 | 0 | 0 | 0 | 1 | 0.97856 | -0.41324 | 0.4 | 1 | 1.1 | 0.9
15 | 1 | 0 | 0 | 0 | 0 | 1 | 0.97855 | -0.41353 | 0.4 | 1 | 1.1 | 0.9
30 | 1 | 0.0077757 | 0.0019488 | 0 | 0 | 1 | 0.97873 | -0.40983 | 0.4 | 1 | 1.1 | 0.9
24 | 1 | 0.083652 | 0.020965 | 0 | 0 | 1 | 0.98528 | -0.28302 | 0.4 | 1 | 1.1 | 0.9
23 | 1 | 0.093411 | 0.023411 | 0 | 0 | 1 | 0.99747 | -0.048112 | 0.4 | 1 | 1.1 | 0.9
26 | 1 | 0.0079297 | 0.0019874 | 0 | 0 | 1 | 0.97845 | -0.4155 | 0.4 | 1 | 1.1 | 0.9
21 | 1 | 0.074168 | 0.018588 | 0 | 0 | 1 | 0.99845 | -0.029741 | 0.4 | 1 | 1.1 | 0.9
22 | 3 | 0.071621 | 0.01795 | 0 | 0 | 1 | 1 | 0 | 0.4 | 1 | 1.1 | 0.9
27 | 1 | 0.013103 | 0.0032839 | 0 | 0 | 1 | 0.98016 | -0.38181 | 0.4 | 1 | 1.1 | 0.9
19 | 1 | 0.013347 | 0.0033451 | 0 | 0 | 1 | 0.98476 | -0.29208 | 0.4 | 1 | 1.1 | 0.9
31 | 1 | 0.0078383 | 0.0019645 | 0 | 0 | 1 | 0.97891 | -0.40632 | 0.4 | 1 | 1.1 | 0.9
28 | 1 | 0.013039 | 0.0032678 | 0 | 0 | 1 | 0.9796 | -0.39293 | 0.4 | 1 | 1.1 | 0.9
29 | 1 | 0.013018 | 0.0032625 | 0 | 0 | 1 | 0.97918 | -0.40107 | 0.4 | 1 | 1.1 | 0.9

## generator_data
GEN_BUS | PG | QG | QMAX | QMIN | VG | MBASE | GEN_STATUS | PMAX | PMIN
22 | 0.57678 | 0.14645 | 10 | -10 | 1 | 100 | 1 | 10 | 0

## branch_data
F_BUS | T_BUS | BR_R | BR_X | BR_B | RATE_A | RATE_B | RATE_C | TAP | SHIFT | BR_STATUS | ANGMIN | ANGMAX | P_in | Q_in | P_out | Q_out
1 | 2 | 3.5669 | 2.2828 | 5.9898e-09 | 0 | 0 | 0 | 0 | 0 | 1 | -90 | 90 | -0.062529 | -0.015671 | 0.062681 | 0.015769
2 | 4 | 3.462 | 2.2157 | 5.8137e-09 | 0 | 0 | 0 | 0 | 0 | 1 | -90 | 90 | -0.062682 | -0.015769 | 0.06283 | 0.015863
4 | 11 | 2.53 | 1.6192 | 4.2486e-09 | 0 | 0 | 0 | 0 | 0 | 1 | -90 | 90 | 0.083999 | 0.021187 | -0.083806 | -0.021064
4 | 25 | 1.3958 | 0.89331 | 4.6878e-09 | 0 | 0 | 0 | 0 | 0 | 1 | -90 | 90 | -0.14683 | -0.03705 | 0.14716 | 0.037259
3 | 12 | 0.1551 | 0.099262 | 1.0418e-09 | 0 | 0 | 0 | 0 | 0 | 1 | -90 | 90 | -0.21882 | -0.055473 | 0.2189 | 0.055524
3 | 7 | 0.38588 | 0.24696 | 2.592e-09 | 0 | 0 | 0 | 0 | 0 | 1 | -90 | 90 | 0.21882 | 0.055473 | -0.21863 | -0.055346
12 | 23 | 0.42693 | 0.27323 | 2.8677e-09 | 0 | 0 | 0 | 0 | 0 | 1 | -90 | 90 | -0.33596 | -0.08546 | 0.33648 | 0.085791
12 | 9 | 2.6044 | 1.6668 | 4.3735e-09 | 0 | 0 | 0 | 0 | 0 | 1 | -90 | 90 | 0.11706 | 0.029936 | -0.11667 | -0.029691
7 | 25 | 0.8801 | 0.56327 | 5.9117e-09 | 0 | 0 | 0 | 0 | 0 | 1 | -90 | 90 | 0.21863 | 0.055346 | -0.21817 | -0.055057
11 | 24 | 2.0132 | 1.2885 | 3.3807e-09 | 0 | 0 | 0 | 0 | 0 | 1 | -90 | 90 | 0.083806 | 0.021064 | -0.083651 | -0.020965
6 | 17 | 1.6327 | 1.045 | 2.7418e-09 | 0 | 0 | 0 | 0 | 0 | 1 | -90 | 90 | 0.075817 | 0.019077 | -0.075714 | -0.019011
6 | 16 | 1.0987 | 0.70314 | 1.8449e-09 | 0 | 0 | 0 | 0 | 0 | 1 | -90 | 90 | -0.075817 | -0.019077 | 0.075887 | 0.019121
17 | 27 | 0.96001 | 0.61441 | 1.6121e-09 | 0 | 0 | 0 | 0 | 0 | 1 | -90 | 90 | 0.062795 | 0.015773 | -0.062753 | -0.015747
16 | 8 | 1.316 | 0.84222 | 2.2099e-09 | 0 | 0 | 0 | 0 | 0 | 1 | -90 | 90 | -0.089097 | -0.022432 | 0.089212 | 0.022505
8 | 18 | 0.18789 | 0.12025 | 3.1552e-10 | 0 | 0 | 0 | 0 | 0 | 1 | -90 | 90 | -0.089212 | -0.022505 | 0.089228 | 0.022516
18 | 20 | 1.6188 | 1.036 | 2.7184e-09 | 0 | 0 | 0 | 0 | 0 | 1 | -90 | 90 | -0.10258 | -0.025862 | 0.10276 | 0.025981
18 | 19 | 0.90753 | 0.58082 | 1.524e-09 | 0 | 0 | 0 | 0 | 0 | 1 | -90 | 90 | 0.013349 | 0.0033462 | -0.013347 | -0.0033452
9 | 20 | 3.9277 | 2.5137 | 6.5957e-09 | 0 | 0 | 0 | 0 | 0 | 1 | -90 | 90 | 0.11667 | 0.029692 | -0.1161 | -0.029322
10 | 15 | 0.15977 | 0.10225 | 2.6829e-10 | 0 | 0 | 0 | 0 | 0 | 1 | -90 | 90 | 0.0079304 | 0.0019878 | -0.0079303 | -0.0019877
10 | 30 | 1.8421 | 1.179 | 3.0934e-09 | 0 | 0 | 0 | 0 | 0 | 1 | -90 | 90 | -0.0079304 | -0.0019878 | 0.0079317 | 0.0019883
15 | 26 | 1.0643 | 0.68117 | 1.7873e-09 | 0 | 0 | 0 | 0 | 0 | 1 | -90 | 90 | 0.0079303 | 0.0019877 | -0.0079296 | -0.0019874
30 | 31 | 0.96071 | 0.61485 | 1.6133e-09 | 0 | 0 | 0 | 0 | 0 | 1 | -90 | 90 | -0.015707 | -0.0039371 | 0.01571 | 0.0039386
23 | 22 | 0.50479 | 0.32306 | 3.3907e-09 | 0 | 0 | 0 | 0 | 0 | 1 | -90 | 90 | -0.42989 | -0.1092 | 0.43089 | 0.10984
21 | 22 | 1.7946 | 1.1486 | 3.0137e-09 | 0 | 0 | 0 | 0 | 0 | 1 | -90 | 90 | -0.074168 | -0.018588 | 0.074273 | 0.018655
27 | 28 | 0.96485 | 0.61751 | 1.6202e-09 | 0 | 0 | 0 | 0 | 0 | 1 | -90 | 90 | 0.049651 | 0.012463 | -0.049624 | -0.012446
31 | 29 | 0.95857 | 0.61348 | 1.6097e-09 | 0 | 0 | 0 | 0 | 0 | 1 | -90 | 90 | -0.023548 | -0.0059031 | 0.023554 | 0.0059067
28 | 29 | 0.95684 | 0.61238 | 1.6068e-09 | 0 | 0 | 0 | 0 | 0 | 1 | -90 | 90 | 0.036586 | 0.0091782 | -0.036572 | -0.0091693