## bus_data
BUS_I | BUS_TYPE | Pd | Qd | Gs | Bs | area | Vm | Va | baseKV | zone | Vmax | Vmin
1 | 1 | 0.029302 | 0.0073438 | 0 | 0 | 1 | 0.99298 | -0.13494 | 0.4 | 1 | 1.1 | 0.9
2 | 1 | 0.022636 | 0.0056731 | 0 | 0 | 1 | 0.99277 | -0.13905 | 0.4 | 1 | 1.1 | 0.9
3 | 1 | 0.020216 | 0.0050666 | 0 | 0 | 1 | 0.99348 | -0.12533 | 0.4 | 1 | 1.1 | 0.9
5 | 1 | 0.016149 | 0.0040473 | 0 | 0 | 1 | 0.9944 | -0.10748 | 0.4 | 1 | 1.1 | 0.9
4 | 1 | 0.013846 | 0.0034701 | 0 | 0 | 1 | 0.99386 | -0.1181 | 0.4 | 1 | 1.1 | 0.9
6 | 1 | 0 | 0 | 0 | 0 | 1 | 0.99397 | -0.1159 | 0.4 | 1 | 1.1 | 0.9
31 | 1 | 0.021204 | 0.0053141 | 0 | 0 | 1 | 0.99589 | -0.078769 | 0.4 | 1 | 1.1 | 0.9
7 | 1 | 0.013407 | 0.00336 | 0 | 0 | 1 | 0.99335 | -0.12797 | 0.4 | 1 | 1.1 | 0.9
12 | 1 | 0 | 0 | 0 | 0 | 1 | 0.99445 | -0.10672 | 0.4 | 1 | 1.1 | 0.9
8 | 1 | 0 | 0 | 0 | 0 | 1 | 0.99681 | -0.06106 | 0.4 | 1 | 1.1 | 0.9
23 | 1 | 0.020178 | 0.005057 | 0 | 0 | 1 | 0.99333 | -0.12834 | 0.4 | 1 | 1.1 | 0.9
14 | 1 | 0 | 0 | 0 | 0 | 1 | 0.9977 | -0.044045 | 0.4 | 1 | 1.1 | 0.9
28 | 1 | 0.016396 | 0.0041091 | 0 | 0 | 1 | 0.99521 | -0.091786 | 0.4 | 1 | 1.1 | 0.9
9 | 1 | 0 | 0 | 0 | 0 | 1 | 0.99769 | -0.044248 | 0.4 | 1 | 1.1 | 0.9
20 | 1 | 0 | 0 | 0 | 0 | 1 | 0.99806 | -0.037153 | 0.4 | 1 | 1.1 | 0.9
21 | 1 | 0.018596 | 0.0046606 | 0 | 0 | 1 | 0.99652 | -0.066714 | 0.4 | 1 | 1.1 | 0.9
19 | 1 | 0.01546 | 0.0038747 | 0 | 0 | 1 | 0.9974 | -0.049796 | 0.4 | 1 | 1.1 | 0.9
10 | 1 | 0 | 0 | 0 | 0 | 1 | 0.99166 | -0.16026 | 0.4 | 1 | 1.1 | 0.9
18 | 1 | 0 | 0 | 0 | 0 | 1 | 0.9972 | -0.053619 | 0.4 | 1 | 1.1 | 0.9
13 | 1 | 0 | 0 | 0 | 0 | 1 | 0.98968 | -0.19852 | 0.4 | 1 | 1.1 | 0.9
30 | 1 | 0.083574 | 0.020946 | 0 | 0 | 1 | 0.99135 | -0.16615 | 0.4 | 1 | 1.1 | 0.9
22 | 1 | 0.021416 | 0.0053673 | 0 | 0 | 1 | 0.99533 | -0.08974 | 0.4 | 1 | 1.1 | 0.9
24 | 1 | 0.0098516 | 0.002469 | 0 | 0 | 1 | 0.98794 | -0.23225 | 0.4 | 1 | 1.1 | 0.9
35 | 1 | 0.0081631 | 0.0020459 | 0 | 0 | 1 | 0.99894 | -0.020221 | 0.4 | 1 | 1.1 | 0.9
34 | 1 | 0.018258 | 0.0045759 | 0 | 0 | 1 | 0.99758 | -0.04622 | 0.4 | 1 | 1.1 | 0.9
15 | 1 | 0 | 0 | 0 | 0 | 1 | 0.99349 | -0.125 | 0.4 | 1 | 1.1 | 0.9
29 | 1 | 0.0092684 | 0.0023229 | 0 | 0 | 1 | 0.99326 | -0.12948 | 0.4 | 1 | 1.1 | 0.9
27 | 1 | 0.0093087 | 0.002333 | 0 | 0 | 1 | 0.99446 | -0.10641 | 0.4 | 1 | 1.1 | 0.9
36 | 1 | 0.034592 | 0.0086695 | 0 | 0 | 1 | 0.99653 | -0.066562 | 0.4 | 1 | 1.1 | 0.9
37 | 3 | 0.021819 | 0.0054685 | 0 | 0 | 1 | 1 | 0 | 0.4 | 1 | 1.1 | 0.9
39 | 1 | 0.011777 | 0.0029517 | 0 | 0 | 1 | 0.99772 | -0.043749 | 0.4 | 1 | 1.1 | 0.9
26 | 1 | 0.0079786 | 0.0019996 | 0 | 0 | 1 | 0.99728 | -0.052171 | 0.4 | 1 | 1.1 | 0.9
38 | 1 | 0.014061 | 0.003524 | 0 | 0 | 1 | 0.99737 | -0.050431 | 0.4 | 1 | 1.1 | 0.9
25 | 1 | 0.021534 | 0.0053969 | 0 | 0 | 1 | 0.98793 | -0.2326 | 0.4 | 1 | 1.1 | 0.9
32 | 1 | 0.016687 | 0.004182 | 0 | 0 | 1 | 0.99265 | -0.14138 | 0.4 | 1 | 1.1 | 0.9
33 | 1 | 0.019571 | 0.0049048 | 0 | 0 | 1 | 0.9923 | -0.14817 | 0.4 | 1 | 1.1 | 0.9

## generator_data
GEN_BUS | PG | QG | QMAX | QMIN | VG | MBASE | GEN_STATUS | PMAX | PMIN
37 | 0.51803 | 0.13091 | 10 | -10 | 1 | 100 | 1 | 10 | 0

## branch_data
F_BUS | T_BUS | BR_R | BR_X | BR_B | RATE_A | RATE_B | RATE_C | TAP | SHIFT | BR_STATUS | ANGMIN | ANGMAX | P_in | Q_in | P_out | Q_out
1 | 2 | 0.80386 | 0.51447 | 1.3499e-09 | 0 | 0 | 0 | 0 | 0 | 1 | -90 | 90 | 0.02264 | 0.0056758 | -0.022636 | -0.0056731
1 | 3 | 0.8176 | 0.52327 | 1.373e-09 | 0 | 0 | 0 | 0 | 0 | 1 | -90 | 90 | -0.051942 | -0.01302 | 0.051966 | 0.013035
3 | 5 | 1.0955 | 0.70115 | 1.8397e-09 | 0 | 0 | 0 | 0 | 0 | 1 | -90 | 90 | -0.072182 | -0.018101 | 0.072243 | 0.01814
5 | 31 | 1.4433 | 0.92372 | 2.4237e-09 | 0 | 0 | 0 | 0 | 0 | 1 | -90 | 90 | -0.088392 | -0.022188 | 0.088514 | 0.022265
4 | 6 | 0.70106 | 0.44868 | 1.1773e-09 | 0 | 0 | 0 | 0 | 0 | 1 | -90 | 90 | -0.013846 | -0.0034701 | 0.013847 | 0.0034709
6 | 7 | 1.5895 | 1.0173 | 2.6692e-09 | 0 | 0 | 0 | 0 | 0 | 1 | -90 | 90 | 0.033604 | 0.0084293 | -0.033585 | -0.0084172
6 | 12 | 0.85749 | 0.54879 | 1.44e-09 | 0 | 0 | 0 | 0 | 0 | 1 | -90 | 90 | -0.047451 | -0.0119 | 0.047472 | 0.011913
31 | 8 | 0.71957 | 0.46053 | 1.2084e-09 | 0 | 0 | 0 | 0 | 0 | 1 | -90 | 90 | -0.10972 | -0.027579 | 0.10981 | 0.027638
7 | 23 | 0.082432 | 0.052756 | 1.3843e-10 | 0 | 0 | 0 | 0 | 0 | 1 | -90 | 90 | 0.020178 | 0.0050572 | -0.020178 | -0.005057
12 | 22 | 1.5886 | 1.0167 | 2.6677e-09 | 0 | 0 | 0 | 0 | 0 | 1 | -90 | 90 | -0.047472 | -0.011913 | 0.047511 | 0.011938
8 | 14 | 0.41966 | 0.26858 | 1.4094e-09 | 0 | 0 | 0 | 0 | 0 | 1 | -90 | 90 | -0.18126 | -0.04563 | 0.18141 | 0.045724
8 | 28 | 1.9181 | 1.2276 | 3.221e-09 | 0 | 0 | 0 | 0 | 0 | 1 | -90 | 90 | 0.07145 | 0.017991 | -0.071345 | -0.017925
14 | 35 | 0.30533 | 0.19541 | 1.5382e-09 | 0 | 0 | 0 | 0 | 0 | 1 | -90 | 90 | -0.35003 | -0.088299 | 0.35043 | 0.088554
14 | 34 | 0.057832 | 0.037013 | 2.9135e-10 | 0 | 0 | 0 | 0 | 0 | 1 | -90 | 90 | 0.16862 | 0.042574 | -0.1686 | -0.042563
28 | 27 | 1.1828 | 0.75696 | 1.9862e-09 | 0 | 0 | 0 | 0 | 0 | 1 | -90 | 90 | 0.05495 | 0.013816 | -0.054911 | -0.013791
9 | 20 | 0.30773 | 0.19695 | 5.1677e-10 | 0 | 0 | 0 | 0 | 0 | 1 | -90 | 90 | -0.10316 | -0.025951 | 0.10319 | 0.025973
9 | 21 | 1.1449 | 0.73276 | 1.9227e-09 | 0 | 0 | 0 | 0 | 0 | 1 | -90 | 90 | 0.087692 | 0.022074 | -0.087598 | -0.022014
9 | 19 | 1.6007 | 1.0244 | 2.688e-09 | 0 | 0 | 0 | 0 | 0 | 1 | -90 | 90 | 0.015464 | 0.003877 | -0.01546 | -0.0038747
20 | 37 | 1.2156 | 0.77802 | 2.0414e-09 | 0 | 0 | 0 | 0 | 0 | 1 | -90 | 90 | -0.13703 | -0.03446 | 0.13727 | 0.034616
20 | 39 | 0.87067 | 0.55723 | 1.4621e-09 | 0 | 0 | 0 | 0 | 0 | 1 | -90 | 90 | 0.033835 | 0.0084866 | -0.033825 | -0.0084799
21 | 22 | 1.487 | 0.95166 | 2.497e-09 | 0 | 0 | 0 | 0 | 0 | 1 | -90 | 90 | 0.069002 | 0.017353 | -0.068926 | -0.017305
10 | 18 | 4.1114 | 2.6313 | 6.9042e-09 | 0 | 0 | 0 | 0 | 0 | 1 | -90 | 90 | -0.11509 | -0.028894 | 0.11568 | 0.02927
10 | 13 | 5.3622 | 3.4318 | 9.0046e-09 | 0 | 0 | 0 | 0 | 0 | 1 | -90 | 90 | 0.031494 | 0.0079336 | -0.031436 | -0.0078977
10 | 30 | 0.31085 | 0.19894 | 5.22e-10 | 0 | 0 | 0 | 0 | 0 | 1 | -90 | 90 | 0.083598 | 0.020961 | -0.083574 | -0.020946
18 | 36 | 1.6666 | 1.0667 | 2.7987e-09 | 0 | 0 | 0 | 0 | 0 | 1 | -90 | 90 | 0.034613 | 0.0086829 | -0.034592 | -0.0086695
18 | 34 | 0.2206 | 0.14118 | 7.4088e-10 | 0 | 0 | 0 | 0 | 0 | 1 | -90 | 90 | -0.15029 | -0.037953 | 0.15035 | 0.037987
13 | 24 | 4.711 | 3.0151 | 7.9111e-09 | 0 | 0 | 0 | 0 | 0 | 1 | -90 | 90 | 0.031436 | 0.0078977 | -0.031386 | -0.0078661
24 | 25 | 0.070387 | 0.045047 | 1.182e-10 | 0 | 0 | 0 | 0 | 0 | 1 | -90 | 90 | 0.021534 | 0.0053971 | -0.021534 | -0.0053969
35 | 37 | 0.25382 | 0.16244 | 1.2787e-09 | 0 | 0 | 0 | 0 | 0 | 1 | -90 | 90 | -0.35859 | -0.0906 | 0.35894 | 0.090823
15 | 29 | 0.43607 | 0.27909 | 7.3229e-10 | 0 | 0 | 0 | 0 | 0 | 1 | -90 | 90 | 0.045562 | 0.011433 | -0.045552 | -0.011426
15 | 27 | 1.8082 | 1.1573 | 3.0365e-09 | 0 | 0 | 0 | 0 | 0 | 1 | -90 | 90 | -0.045562 | -0.011433 | 0.045602 | 0.011458
29 | 32 | 1.4501 | 0.92806 | 2.4351e-09 | 0 | 0 | 0 | 0 | 0 | 1 | -90 | 90 | 0.036284 | 0.0091036 | -0.036263 | -0.0090907
39 | 38 | 1.3521 | 0.86533 | 2.2705e-09 | 0 | 0 | 0 | 0 | 0 | 1 | -90 | 90 | 0.022047 | 0.0055282 | -0.02204 | -0.0055239
26 | 38 | 0.9723 | 0.62227 | 1.6328e-09 | 0 | 0 | 0 | 0 | 0 | 1 | -90 | 90 | -0.0079786 | -0.0019996 | 0.0079792 | 0.0019999
32 | 33 | 1.5323 | 0.98068 | 2.5732e-09 | 0 | 0 | 0 | 0 | 0 | 1 | -90 | 90 | 0.019577 | 0.0049086 | -0.019571 | -0.0049048