## bus_data
BUS_I | BUS_TYPE | Pd | Qd | Gs | Bs | area | Vm | Va | baseKV | zone | Vmax | Vmin
1 | 1 | 0.041888 | 0.010498 | 0 | 0 | 1 | 0.98998 | -0.19271 | 0.4 | 1 | 1.1 | 0.9
2 | 1 | 0.036438 | 0.0091321 | 0 | 0 | 1 | 0.99062 | -0.18032 | 0.4 | 1 | 1.1 | 0.9
3 | 1 | 0.036719 | 0.0092026 | 0 | 0 | 1 | 0.99207 | -0.15229 | 0.4 | 1 | 1.1 | 0.9
14 | 1 | 0.027108 | 0.0067938 | 0 | 0 | 1 | 0.9939 | -0.11691 | 0.4 | 1 | 1.1 | 0.9
15 | 1 | 0.025117 | 0.0062949 | 0 | 0 | 1 | 0.99481 | -0.099391 | 0.4 | 1 | 1.1 | 0.9
4 | 1 | 0.05601 | 0.014037 | 0 | 0 | 1 | 0.994 | -0.11538 | 0.4 | 1 | 1.1 | 0.9
5 | 1 | 0 | 0 | 0 | 0 | 1 | 0.99653 | -0.066641 | 0.4 | 1 | 1.1 | 0.9
7 | 1 | 0.036914 | 0.0092515 | 0 | 0 | 1 | 0.99591 | -0.078451 | 0.4 | 1 | 1.1 | 0.9
8 | 3 | 0 | 0 | 0 | 0 | 1 | 1 | 0 | 0.4 | 1 | 1.1 | 0.9
17 | 1 | 0 | 0 | 0 | 0 | 1 | 0.99647 | -0.067348 | 0.4 | 1 | 1.1 | 0.9
20 | 1 | 0.026979 | 0.0067616 | 0 | 0 | 1 | 0.99887 | -0.021725 | 0.4 | 1 | 1.1 | 0.9
9 | 1 | 0 | 0 | 0 | 0 | 1 | 0.99477 | -0.099996 | 0.4 | 1 | 1.1 | 0.9
13 | 1 | 0 | 0 | 0 | 0 | 1 | 0.99364 | -0.12177 | 0.4 | 1 | 1.1 | 0.9
18 | 1 | 0.047916 | 0.012009 | 0 | 0 | 1 | 0.9953 | -0.089894 | 0.4 | 1 | 1.1 | 0.9
11 | 1 | 0 | 0 | 0 | 0 | 1 | 0.99279 | -0.13829 | 0.4 | 1 | 1.1 | 0.9
29 | 1 | 0.013649 | 0.0034208 | 0 | 0 | 1 | 0.99192 | -0.15503 | 0.4 | 1 | 1.1 | 0.9
22 | 1 | 0.025226 | 0.0063223 | 0 | 0 | 1 | 0.98986 | -0.19473 | 0.4 | 1 | 1.1 | 0.9
16 | 1 | 0 | 0 | 0 | 0 | 1 | 0.99559 | -0.084366 | 0.4 | 1 | 1.1 | 0.9
19 | 1 | 0.050252 | 0.012594 | 0 | 0 | 1 | 0.99571 | -0.082519 | 0.4 | 1 | 1.1 | 0.9
28 | 1 | 0.0090055 | 0.002257 | 0 | 0 | 1 | 0.9865 | -0.25999 | 0.4 | 1 | 1.1 | 0.9
26 | 1 | 0.0393 | 0.0098495 | 0 | 0 | 1 | 0.98661 | -0.25783 | 0.4 | 1 | 1.1 | 0.9
23 | 1 | 0.0254 | 0.0063658 | 0 | 0 | 1 | 0.98827 | -0.22552 | 0.4 | 1 | 1.1 | 0.9
27 | 1 | 0.020035 | 0.0050213 | 0 | 0 | 1 | 0.98725 | -0.24542 | 0.4 | 1 | 1.1 | 0.9
25 | 1 | 0.0075425 | 0.0018903 | 0 | 0 | 1 | 0.98733 | -0.24392 | 0.4 | 1 | 1.1 | 0.9
21 | 1 | 0.075008 | 0.018799 | 0 | 0 | 1 | 0.99563 | -0.084072 | 0.4 | 1 | 1.1 | 0.9
24 | 1 | 0 | 0 | 0 | 0 | 1 | 0.98755 | -0.2396 | 0.4 | 1 | 1.1 | 0.9

## generator_data
GEN_BUS | PG | QG | QMAX | QMIN | VG | MBASE | GEN_STATUS | PMAX | PMIN
8 | 0.60447 | 0.15303 | 10 | -10 | 1 | 100 | 1 | 10 | 0

## branch_data
F_BUS | T_BUS | BR_R | BR_X | BR_B | RATE_A | RATE_B | RATE_C | TAP | SHIFT | BR_STATUS | ANGMIN | ANGMAX | P_in | Q_in | P_out | Q_out
1 | 2 | 1.3007 | 0.83245 | 2.1842e-09 | 0 | 0 | 0 | 0 | 0 | 1 | -90 | 90 | -0.041887 | -0.010498 | 0.041912 | 0.010514
2 | 3 | 1.5762 | 1.0088 | 2.6468e-09 | 0 | 0 | 0 | 0 | 0 | 1 | -90 | 90 | -0.07835 | -0.019646 | 0.078454 | 0.019713
3 | 14 | 1.3592 | 0.86987 | 2.2824e-09 | 0 | 0 | 0 | 0 | 0 | 1 | -90 | 90 | -0.11517 | -0.028915 | 0.11537 | 0.02904
14 | 15 | 0.54619 | 0.34956 | 1.8344e-09 | 0 | 0 | 0 | 0 | 0 | 1 | -90 | 90 | -0.14248 | -0.035833 | 0.1426 | 0.03591
15 | 16 | 0.39876 | 0.2552 | 2.0089e-09 | 0 | 0 | 0 | 0 | 0 | 1 | -90 | 90 | -0.16771 | -0.042204 | 0.16783 | 0.042281
4 | 5 | 3.8635 | 2.4726 | 6.4878e-09 | 0 | 0 | 0 | 0 | 0 | 1 | -90 | 90 | -0.05601 | -0.014037 | 0.05614 | 0.01412
5 | 7 | 1.4232 | 0.91085 | 2.3899e-09 | 0 | 0 | 0 | 0 | 0 | 1 | -90 | 90 | 0.036935 | 0.0092646 | -0.036914 | -0.0092515
5 | 8 | 3.2033 | 2.0501 | 5.3792e-09 | 0 | 0 | 0 | 0 | 0 | 1 | -90 | 90 | -0.093075 | -0.023385 | 0.093372 | 0.023574
8 | 17 | 0.84651 | 0.54177 | 4.2646e-09 | 0 | 0 | 0 | 0 | 0 | 1 | -90 | 90 | 0.35834 | 0.090967 | -0.35718 | -0.090227
8 | 20 | 0.63893 | 0.40892 | 2.1459e-09 | 0 | 0 | 0 | 0 | 0 | 1 | -90 | 90 | 0.15277 | 0.038492 | -0.15261 | -0.038391
17 | 16 | 0.21297 | 0.1363 | 1.0729e-09 | 0 | 0 | 0 | 0 | 0 | 1 | -90 | 90 | 0.35718 | 0.090227 | -0.35689 | -0.090041
20 | 19 | 2.1637 | 1.3848 | 3.6334e-09 | 0 | 0 | 0 | 0 | 0 | 1 | -90 | 90 | 0.12563 | 0.031629 | -0.12527 | -0.031397
9 | 13 | 0.68832 | 0.44052 | 2.3118e-09 | 0 | 0 | 0 | 0 | 0 | 1 | -90 | 90 | 0.14102 | 0.035675 | -0.14087 | -0.035581
9 | 18 | 0.31986 | 0.20471 | 1.6114e-09 | 0 | 0 | 0 | 0 | 0 | 1 | -90 | 90 | -0.14102 | -0.035675 | 0.14109 | 0.035719
13 | 22 | 2.5425 | 1.6272 | 4.2696e-09 | 0 | 0 | 0 | 0 | 0 | 1 | -90 | 90 | 0.1272 | 0.032149 | -0.12676 | -0.031865
13 | 11 | 5.3487 | 3.4232 | 8.9819e-09 | 0 | 0 | 0 | 0 | 0 | 1 | -90 | 90 | 0.013671 | 0.0034329 | -0.01366 | -0.0034269
18 | 16 | 0.13055 | 0.083549 | 6.5766e-10 | 0 | 0 | 0 | 0 | 0 | 1 | -90 | 90 | -0.189 | -0.047728 | 0.18905 | 0.04776
11 | 29 | 5.4135 | 3.4646 | 9.0907e-09 | 0 | 0 | 0 | 0 | 0 | 1 | -90 | 90 | 0.01366 | 0.0034269 | -0.013649 | -0.0034208
22 | 23 | 1.3327 | 0.85291 | 2.2379e-09 | 0 | 0 | 0 | 0 | 0 | 1 | -90 | 90 | 0.10153 | 0.025543 | -0.10138 | -0.025448
19 | 21 | 0.091957 | 0.058852 | 1.5442e-10 | 0 | 0 | 0 | 0 | 0 | 1 | -90 | 90 | 0.075014 | 0.018802 | -0.075008 | -0.018799
28 | 26 | 1.0473 | 0.67027 | 1.7587e-09 | 0 | 0 | 0 | 0 | 0 | 1 | -90 | 90 | -0.0090054 | -0.002257 | 0.0090064 | 0.0022574
26 | 24 | 1.6476 | 1.0545 | 2.7668e-09 | 0 | 0 | 0 | 0 | 0 | 1 | -90 | 90 | -0.048306 | -0.012107 | 0.048348 | 0.012134
23 | 24 | 0.81221 | 0.51982 | 1.3639e-09 | 0 | 0 | 0 | 0 | 0 | 1 | -90 | 90 | 0.075984 | 0.019082 | -0.075933 | -0.019049
27 | 25 | 0.32757 | 0.20964 | 5.5007e-10 | 0 | 0 | 0 | 0 | 0 | 1 | -90 | 90 | -0.020035 | -0.0050213 | 0.020036 | 0.0050221
25 | 24 | 0.68346 | 0.43742 | 1.1477e-09 | 0 | 0 | 0 | 0 | 0 | 1 | -90 | 90 | -0.027579 | -0.0069125 | 0.027585 | 0.006916