## bus_data
BUS_I | BUS_TYPE | Pd | Qd | Gs | Bs | area | Vm | Va | baseKV | zone | Vmax | Vmin
1 | 1 | 0.011927 | 0.0029892 | 0 | 0 | 1 | 0.9741 | -0.49945 | 0.4 | 1 | 1.1 | 0.9
2 | 1 | 0.02478 | 0.0062104 | 0 | 0 | 1 | 0.97529 | -0.47616 | 0.4 | 1 | 1.1 | 0.9
3 | 1 | 0.011739 | 0.0029421 | 0 | 0 | 1 | 0.97308 | -0.51956 | 0.4 | 1 | 1.1 | 0.9
4 | 1 | 0 | 0 | 0 | 0 | 1 | 0.98218 | -0.34162 | 0.4 | 1 | 1.1 | 0.9
5 | 1 | 0.011862 | 0.002973 | 0 | 0 | 1 | 0.97232 | -0.53472 | 0.4 | 1 | 1.1 | 0.9
10 | 1 | 0 | 0 | 0 | 0 | 1 | 0.9863 | -0.26202 | 0.4 | 1 | 1.1 | 0.9
22 | 1 | 0.012207 | 0.0030595 | 0 | 0 | 1 | 0.9718 | -0.54496 | 0.4 | 1 | 1.1 | 0.9
36 | 1 | 0.010671 | 0.0026744 | 0 | 0 | 1 | 0.98619 | -0.26418 | 0.4 | 1 | 1.1 | 0.9
8 | 1 | 0 | 0 | 0 | 0 | 1 | 0.98954 | -0.19983 | 0.4 | 1 | 1.1 | 0.9
9 | 1 | 0 | 0 | 0 | 0 | 1 | 0.99169 | -0.15853 | 0.4 | 1 | 1.1 | 0.9
30 | 1 | 0.0086284 | 0.0021625 | 0 | 0 | 1 | 0.9919 | -0.15457 | 0.4 | 1 | 1.1 | 0.9
7 | 1 | 0 | 0 | 0 | 0 | 1 | 0.99126 | -0.16693 | 0.4 | 1 | 1.1 | 0.9
12 | 1 | 0 | 0 | 0 | 0 | 1 | 0.99419 | -0.11136 | 0.4 | 1 | 1.1 | 0.9
25 | 1 | 0 | 0 | 0 | 0 | 1 | 0.99441 | -0.10715 | 0.4 | 1 | 1.1 | 0.9
24 | 1 | 0.029064 | 0.0072842 | 0 | 0 | 1 | 0.99399 | -0.11531 | 0.4 | 1 | 1.1 | 0.9
15 | 1 | 0 | 0 | 0 | 0 | 1 | 0.98209 | -0.3442 | 0.4 | 1 | 1.1 | 0.9
20 | 1 | 0.014111 | 0.0035365 | 0 | 0 | 1 | 0.98181 | -0.3497 | 0.4 | 1 | 1.1 | 0.9
19 | 1 | 0.027007 | 0.0067685 | 0 | 0 | 1 | 0.98117 | -0.36219 | 0.4 | 1 | 1.1 | 0.9
14 | 1 | 0 | 0 | 0 | 0 | 1 | 0.9825 | -0.33618 | 0.4 | 1 | 1.1 | 0.9
33 | 1 | 0.0052274 | 0.0013101 | 0 | 0 | 1 | 0.98282 | -0.32981 | 0.4 | 1 | 1.1 | 0.9
6 | 1 | 0.0094533 | 0.0023692 | 0 | 0 | 1 | 0.99047 | -0.1819 | 0.4 | 1 | 1.1 | 0.9
23 | 1 | 0.012111 | 0.0030354 | 0 | 0 | 1 | 0.97154 | -0.55005 | 0.4 | 1 | 1.1 | 0.9
17 | 3 | 0 | 0 | 0 | 0 | 1 | 1 | 0 | 0.4 | 1 | 1.1 | 0.9
39 | 1 | 0.065355 | 0.01638 | 0 | 0 | 1 | 0.99928 | -0.013817 | 0.4 | 1 | 1.1 | 0.9
37 | 1 | 0.049697 | 0.012455 | 0 | 0 | 1 | 0.99816 | -0.035072 | 0.4 | 1 | 1.1 | 0.9
28 | 1 | 0.05408 | 0.013554 | 0 | 0 | 1 | 0.99269 | -0.13961 | 0.4 | 1 | 1.1 | 0.9
34 | 1 | 0.0052407 | 0.0013134 | 0 | 0 | 1 | 0.98526 | -0.28235 | 0.4 | 1 | 1.1 | 0.9
40 | 1 | 0.078743 | 0.019735 | 0 | 0 | 1 | 0.99455 | -0.10448 | 0.4 | 1 | 1.1 | 0.9
31 | 1 | 0.0052694 | 0.0013206 | 0 | 0 | 1 | 0.98355 | -0.31562 | 0.4 | 1 | 1.1 | 0.9
29 | 1 | 0 | 0 | 0 | 0 | 1 | 0.99715 | -0.054353 | 0.4 | 1 | 1.1 | 0.9
38 | 1 | 0.050937 | 0.012766 | 0 | 0 | 1 | 0.99634 | -0.069848 | 0.4 | 1 | 1.1 | 0.9
26 | 1 | 0.053585 | 0.01343 | 0 | 0 | 1 | 0.99378 | -0.11867 | 0.4 | 1 | 1.1 | 0.9
27 | 1 | 0.050752 | 0.01272 | 0 | 0 | 1 | 0.99507 | -0.094048 | 0.4 | 1 | 1.1 | 0.9
32 | 1 | 0.005161 | 0.0012935 | 0 | 0 | 1 | 0.98436 | -0.29979 | 0.4 | 1 | 1.1 | 0.9

## generator_data
GEN_BUS | PG | QG | QMAX | QMIN | VG | MBASE | GEN_STATUS | PMAX | PMIN
17 | 0.61279 | 0.15559 | 10 | -10 | 1 | 100 | 1 | 10 | 0

## branch_data
F_BUS | T_BUS | BR_R | BR_X | BR_B | RATE_A | RATE_B | RATE_C | TAP | SHIFT | BR_STATUS | ANGMIN | ANGMAX | P_in | Q_in | P_out | Q_out
1 | 2 | 1.6569 | 1.0604 | 2.7824e-09 | 0 | 0 | 0 | 0 | 0 | 1 | -90 | 90 | -0.059933 | -0.015054 | 0.06 | 0.015097
1 | 3 | 1.7826 | 1.1409 | 2.9935e-09 | 0 | 0 | 0 | 0 | 0 | 1 | -90 | 90 | 0.048006 | 0.012065 | -0.04796 | -0.012036
2 | 4 | 6.8263 | 4.3689 | 1.1463e-08 | 0 | 0 | 0 | 0 | 0 | 1 | -90 | 90 | -0.084779 | -0.021307 | 0.085327 | 0.021657
3 | 5 | 1.7776 | 1.1377 | 2.9851e-09 | 0 | 0 | 0 | 0 | 0 | 1 | -90 | 90 | 0.036221 | 0.0090936 | -0.036195 | -0.0090771
4 | 10 | 4.084 | 2.6138 | 1.3716e-08 | 0 | 0 | 0 | 0 | 0 | 1 | -90 | 90 | -0.085328 | -0.021656 | 0.085656 | 0.021865
5 | 22 | 1.7829 | 1.1411 | 2.994e-09 | 0 | 0 | 0 | 0 | 0 | 1 | -90 | 90 | 0.024333 | 0.006104 | -0.024321 | -0.0060967
10 | 36 | 0.12961 | 0.082951 | 2.1765e-10 | 0 | 0 | 0 | 0 | 0 | 1 | -90 | 90 | 0.072921 | 0.018365 | -0.072913 | -0.018361
10 | 8 | 1.7292 | 1.1067 | 5.8076e-09 | 0 | 0 | 0 | 0 | 0 | 1 | -90 | 90 | -0.15858 | -0.04023 | 0.15905 | 0.040534
22 | 23 | 1.779 | 1.1386 | 2.9874e-09 | 0 | 0 | 0 | 0 | 0 | 1 | -90 | 90 | 0.012114 | 0.0030371 | -0.012111 | -0.0030355
36 | 34 | 1.276 | 0.81661 | 2.1427e-09 | 0 | 0 | 0 | 0 | 0 | 1 | -90 | 90 | 0.062243 | 0.015686 | -0.062188 | -0.015652
8 | 6 | 0.50053 | 0.32034 | 3.3621e-09 | 0 | 0 | 0 | 0 | 0 | 1 | -90 | 90 | -0.15905 | -0.040533 | 0.15919 | 0.040621
9 | 30 | 0.10461 | 0.06695 | 7.0267e-10 | 0 | 0 | 0 | 0 | 0 | 1 | -90 | 90 | -0.16883 | -0.043112 | 0.16887 | 0.043133
9 | 7 | 0.22189 | 0.14201 | 1.4905e-09 | 0 | 0 | 0 | 0 | 0 | 1 | -90 | 90 | 0.16883 | 0.043112 | -0.16877 | -0.043068
30 | 28 | 0.3765 | 0.24096 | 2.529e-09 | 0 | 0 | 0 | 0 | 0 | 1 | -90 | 90 | -0.17749 | -0.045295 | 0.17762 | 0.045377
7 | 6 | 0.39522 | 0.25294 | 2.6547e-09 | 0 | 0 | 0 | 0 | 0 | 1 | -90 | 90 | 0.16877 | 0.043068 | -0.16864 | -0.04299
12 | 25 | 0.64172 | 0.4107 | 1.0776e-09 | 0 | 0 | 0 | 0 | 0 | 1 | -90 | 90 | -0.02907 | -0.0072876 | 0.029076 | 0.0072913
12 | 24 | 0.60253 | 0.38562 | 1.0118e-09 | 0 | 0 | 0 | 0 | 0 | 1 | -90 | 90 | 0.02907 | 0.0072876 | -0.029064 | -0.0072842
25 | 40 | 0.40677 | 0.26033 | 6.8307e-10 | 0 | 0 | 0 | 0 | 0 | 1 | -90 | 90 | -0.029076 | -0.0072913 | 0.029079 | 0.0072936
15 | 20 | 1.6861 | 1.0791 | 2.8314e-09 | 0 | 0 | 0 | 0 | 0 | 1 | -90 | 90 | 0.014114 | 0.0035387 | -0.014111 | -0.0035366
15 | 19 | 2.878 | 1.842 | 4.833e-09 | 0 | 0 | 0 | 0 | 0 | 1 | -90 | 90 | 0.027029 | 0.0067829 | -0.027006 | -0.0067686
15 | 14 | 0.84271 | 0.53934 | 1.4151e-09 | 0 | 0 | 0 | 0 | 0 | 1 | -90 | 90 | -0.041144 | -0.010322 | 0.04116 | 0.010332
14 | 33 | 0.6707 | 0.42925 | 1.1263e-09 | 0 | 0 | 0 | 0 | 0 | 1 | -90 | 90 | -0.04116 | -0.010332 | 0.041172 | 0.010339
33 | 31 | 1.3272 | 0.84938 | 2.2286e-09 | 0 | 0 | 0 | 0 | 0 | 1 | -90 | 90 | -0.0464 | -0.01165 | 0.046431 | 0.011669
17 | 39 | 0.94693 | 0.60603 | 1.5901e-09 | 0 | 0 | 0 | 0 | 0 | 1 | -90 | 90 | 0.065398 | 0.016407 | -0.065355 | -0.01638
17 | 37 | 0.28936 | 0.18519 | 1.9437e-09 | 0 | 0 | 0 | 0 | 0 | 1 | -90 | 90 | 0.54739 | 0.13918 | -0.54647 | -0.13859
37 | 29 | 0.17463 | 0.11177 | 1.173e-09 | 0 | 0 | 0 | 0 | 0 | 1 | -90 | 90 | 0.49677 | 0.12614 | -0.49631 | -0.12584
28 | 26 | 0.40337 | 0.25816 | 2.7095e-09 | 0 | 0 | 0 | 0 | 0 | 1 | -90 | 90 | -0.2317 | -0.058931 | 0.23194 | 0.05908
34 | 32 | 1.3358 | 0.85492 | 2.2432e-09 | 0 | 0 | 0 | 0 | 0 | 1 | -90 | 90 | 0.056948 | 0.014338 | -0.0569 | -0.014308
40 | 38 | 1.427 | 0.91329 | 2.3963e-09 | 0 | 0 | 0 | 0 | 0 | 1 | -90 | 90 | -0.10782 | -0.027028 | 0.108 | 0.027142
31 | 32 | 1.3304 | 0.85149 | 2.2342e-09 | 0 | 0 | 0 | 0 | 0 | 1 | -90 | 90 | -0.0517 | -0.01299 | 0.051739 | 0.013015
29 | 38 | 0.43468 | 0.27819 | 1.4599e-09 | 0 | 0 | 0 | 0 | 0 | 1 | -90 | 90 | 0.15906 | 0.039983 | -0.15894 | -0.039908
29 | 27 | 0.52885 | 0.33846 | 3.5523e-09 | 0 | 0 | 0 | 0 | 0 | 1 | -90 | 90 | 0.33726 | 0.085858 | -0.33661 | -0.085446
26 | 27 | 0.38555 | 0.24675 | 2.5898e-09 | 0 | 0 | 0 | 0 | 0 | 1 | -90 | 90 | -0.28552 | -0.07251 | 0.28586 | 0.072726