## bus_data
BUS_I | BUS_TYPE | Pd | Qd | Gs | Bs | area | Vm | Va | baseKV | zone | Vmax | Vmin
1 | 1 | 0.097497 | 0.024435 | 0 | 0 | 1 | 0.99605 | -0.075885 | 0.4 | 1 | 1.1 | 0.9
2 | 1 | 0.027119 | 0.0067967 | 0 | 0 | 1 | 0.99604 | -0.076209 | 0.4 | 1 | 1.1 | 0.9
3 | 1 | 0 | 0 | 0 | 0 | 1 | 0.99813 | -0.035893 | 0.4 | 1 | 1.1 | 0.9
4 | 1 | 0 | 0 | 0 | 0 | 1 | 0.99593 | -0.078351 | 0.4 | 1 | 1.1 | 0.9
5 | 1 | 0 | 0 | 0 | 0 | 1 | 0.99877 | -0.023608 | 0.4 | 1 | 1.1 | 0.9
6 | 1 | 0.020604 | 0.0051638 | 0 | 0 | 1 | 0.99702 | -0.057169 | 0.4 | 1 | 1.1 | 0.9
11 | 1 | 0 | 0 | 0 | 0 | 1 | 0.99534 | -0.089729 | 0.4 | 1 | 1.1 | 0.9
7 | 3 | 0 | 0 | 0 | 0 | 1 | 1 | 0 | 0.4 | 1 | 1.1 | 0.9
18 | 1 | 0.070046 | 0.017555 | 0 | 0 | 1 | 0.99856 | -0.027697 | 0.4 | 1 | 1.1 | 0.9
16 | 1 | 0 | 0 | 0 | 0 | 1 | 0.99672 | -0.063042 | 0.4 | 1 | 1.1 | 0.9
10 | 1 | 0 | 0 | 0 | 0 | 1 | 0.99796 | -0.039048 | 0.4 | 1 | 1.1 | 0.9
30 | 1 | 0.050127 | 0.012563 | 0 | 0 | 1 | 0.99919 | -0.015502 | 0.4 | 1 | 1.1 | 0.9
9 | 1 | 0 | 0 | 0 | 0 | 1 | 0.99822 | -0.034116 | 0.4 | 1 | 1.1 | 0.9
32 | 1 | 0.0019383 | 0.00048579 | 0 | 0 | 1 | 0.99842 | -0.030416 | 0.4 | 1 | 1.1 | 0.9
33 | 1 | 0.015574 | 0.0039031 | 0 | 0 | 1 | 0.997 | -0.057778 | 0.4 | 1 | 1.1 | 0.9
27 | 1 | 0 | 0 | 0 | 0 | 1 | 0.99651 | -0.066958 | 0.4 | 1 | 1.1 | 0.9
34 | 1 | 0.024002 | 0.0060154 | 0 | 0 | 1 | 0.99743 | -0.049348 | 0.4 | 1 | 1.1 | 0.9
21 | 1 | 0.0077242 | 0.0019359 | 0 | 0 | 1 | 0.99529 | -0.090608 | 0.4 | 1 | 1.1 | 0.9
19 | 1 | 0.079394 | 0.019898 | 0 | 0 | 1 | 0.99734 | -0.051148 | 0.4 | 1 | 1.1 | 0.9
14 | 1 | 0.0053597 | 0.0013433 | 0 | 0 | 1 | 0.99649 | -0.067423 | 0.4 | 1 | 1.1 | 0.9
31 | 1 | 0.00083509 | 0.00020929 | 0 | 0 | 1 | 0.99868 | -0.025385 | 0.4 | 1 | 1.1 | 0.9
20 | 1 | 0.07847 | 0.019667 | 0 | 0 | 1 | 0.99613 | -0.074449 | 0.4 | 1 | 1.1 | 0.9
28 | 1 | 0.0074529 | 0.0018679 | 0 | 0 | 1 | 0.99631 | -0.070814 | 0.4 | 1 | 1.1 | 0.9
25 | 1 | 0.0041101 | 0.0010301 | 0 | 0 | 1 | 0.99537 | -0.088916 | 0.4 | 1 | 1.1 | 0.9
29 | 1 | 0.0015176 | 0.00038035 | 0 | 0 | 1 | 0.99448 | -0.10609 | 0.4 | 1 | 1.1 | 0.9
26 | 1 | 0.0048368 | 0.0012122 | 0 | 0 | 1 | 0.9945 | -0.10582 | 0.4 | 1 | 1.1 | 0.9
15 | 1 | 0.0047234 | 0.0011838 | 0 | 0 | 1 | 0.99633 | -0.070572 | 0.4 | 1 | 1.1 | 0.9
17 | 1 | 0.0053737 | 0.0013468 | 0 | 0 | 1 | 0.99624 | -0.072245 | 0.4 | 1 | 1.1 | 0.9
22 | 1 | 0.0087185 | 0.0021851 | 0 | 0 | 1 | 0.99486 | -0.098913 | 0.4 | 1 | 1.1 | 0.9
23 | 1 | 0.038276 | 0.0095928 | 0 | 0 | 1 | 0.99516 | -0.093107 | 0.4 | 1 | 1.1 | 0.9
24 | 1 | 0.018197 | 0.0045605 | 0 | 0 | 1 | 0.99466 | -0.10265 | 0.4 | 1 | 1.1 | 0.9

## generator_data
GEN_BUS | PG | QG | QMAX | QMIN | VG | MBASE | GEN_STATUS | PMAX | PMIN
7 | 0.57357 | 0.1444 | 10 | -10 | 1 | 100 | 1 | 10 | 0

## branch_data
F_BUS | T_BUS | BR_R | BR_X | BR_B | RATE_A | RATE_B | RATE_C | TAP | SHIFT | BR_STATUS | ANGMIN | ANGMAX | P_in | Q_in | P_out | Q_out
1 | 2 | 0.041331 | 0.026452 | 6.9406e-11 | 0 | 0 | 0 | 0 | 0 | 1 | -90 | 90 | 0.034849 | 0.0087349 | -0.034849 | -0.0087346
1 | 3 | 1.3466 | 0.86183 | 2.2613e-09 | 0 | 0 | 0 | 0 | 0 | 1 | -90 | 90 | -0.13235 | -0.03317 | 0.1326 | 0.033331
2 | 4 | 1.2325 | 0.78881 | 2.0697e-09 | 0 | 0 | 0 | 0 | 0 | 1 | -90 | 90 | 0.0077295 | 0.0019379 | -0.0077287 | -0.0019376
3 | 5 | 0.32598 | 0.20862 | 1.0948e-09 | 0 | 0 | 0 | 0 | 0 | 1 | -90 | 90 | -0.16871 | -0.042397 | 0.1688 | 0.042461
3 | 6 | 2.6315 | 1.6842 | 4.419e-09 | 0 | 0 | 0 | 0 | 0 | 1 | -90 | 90 | 0.036107 | 0.0090658 | -0.03607 | -0.0090428
4 | 11 | 6.5438 | 4.188 | 1.0989e-08 | 0 | 0 | 0 | 0 | 0 | 1 | -90 | 90 | 0.0077287 | 0.0019376 | -0.0077245 | -0.001936
5 | 7 | 0.26668 | 0.17067 | 1.3435e-09 | 0 | 0 | 0 | 0 | 0 | 1 | -90 | 90 | -0.39702 | -0.099777 | 0.39747 | 0.10006
5 | 18 | 0.080209 | 0.051334 | 4.0408e-10 | 0 | 0 | 0 | 0 | 0 | 1 | -90 | 90 | 0.22822 | 0.057317 | -0.22817 | -0.057288
6 | 16 | 1.6922 | 1.083 | 2.8416e-09 | 0 | 0 | 0 | 0 | 0 | 1 | -90 | 90 | 0.015466 | 0.003879 | -0.015462 | -0.0038765
11 | 21 | 0.50511 | 0.32327 | 8.4821e-10 | 0 | 0 | 0 | 0 | 0 | 1 | -90 | 90 | 0.0077245 | 0.001936 | -0.0077242 | -0.0019359
7 | 10 | 1.6307 | 1.0436 | 2.7383e-09 | 0 | 0 | 0 | 0 | 0 | 1 | -90 | 90 | 0.10754 | 0.027119 | -0.10734 | -0.026991
7 | 30 | 1.0139 | 0.6489 | 1.7026e-09 | 0 | 0 | 0 | 0 | 0 | 1 | -90 | 90 | 0.068558 | 0.017213 | -0.068508 | -0.017181
18 | 19 | 0.66313 | 0.4244 | 2.2272e-09 | 0 | 0 | 0 | 0 | 0 | 1 | -90 | 90 | 0.15813 | 0.039733 | -0.15795 | -0.03962
16 | 14 | 1.2619 | 0.8076 | 2.119e-09 | 0 | 0 | 0 | 0 | 0 | 1 | -90 | 90 | 0.015462 | 0.0038765 | -0.015459 | -0.0038746
10 | 27 | 1.497 | 0.95805 | 2.5138e-09 | 0 | 0 | 0 | 0 | 0 | 1 | -90 | 90 | 0.083329 | 0.020968 | -0.083218 | -0.020898
10 | 34 | 1.9147 | 1.2254 | 3.2154e-09 | 0 | 0 | 0 | 0 | 0 | 1 | -90 | 90 | 0.024013 | 0.0060226 | -0.024002 | -0.0060154
30 | 31 | 2.4086 | 1.5415 | 4.0446e-09 | 0 | 0 | 0 | 0 | 0 | 1 | -90 | 90 | 0.01838 | 0.0046175 | -0.018372 | -0.0046124
9 | 32 | 1.0613 | 0.67922 | 1.7822e-09 | 0 | 0 | 0 | 0 | 0 | 1 | -90 | 90 | -0.015591 | -0.0039133 | 0.015594 | 0.0039148
9 | 33 | 6.7772 | 4.3374 | 1.1381e-08 | 0 | 0 | 0 | 0 | 0 | 1 | -90 | 90 | 0.015591 | 0.0039133 | -0.015574 | -0.0039031
32 | 31 | 1.2837 | 0.82159 | 2.1557e-09 | 0 | 0 | 0 | 0 | 0 | 1 | -90 | 90 | -0.017532 | -0.0044006 | 0.017537 | 0.0044031
27 | 28 | 2.3021 | 1.4734 | 3.8659e-09 | 0 | 0 | 0 | 0 | 0 | 1 | -90 | 90 | 0.0074542 | 0.0018684 | -0.0074529 | -0.0018679
27 | 25 | 1.2904 | 0.82583 | 2.1669e-09 | 0 | 0 | 0 | 0 | 0 | 1 | -90 | 90 | 0.075764 | 0.019029 | -0.075685 | -0.018979
19 | 20 | 1.3223 | 0.84627 | 2.2205e-09 | 0 | 0 | 0 | 0 | 0 | 1 | -90 | 90 | 0.078558 | 0.019722 | -0.07847 | -0.019667
14 | 15 | 1.3878 | 0.88822 | 2.3306e-09 | 0 | 0 | 0 | 0 | 0 | 1 | -90 | 90 | 0.010099 | 0.0025314 | -0.010098 | -0.0025306
25 | 23 | 0.26008 | 0.16645 | 4.3675e-10 | 0 | 0 | 0 | 0 | 0 | 1 | -90 | 90 | 0.071574 | 0.017949 | -0.07156 | -0.01794
29 | 26 | 0.79843 | 0.51099 | 1.3408e-09 | 0 | 0 | 0 | 0 | 0 | 1 | -90 | 90 | -0.0015176 | -0.00038035 | 0.0015176 | 0.00038023
26 | 24 | 2.2147 | 1.4174 | 3.719e-09 | 0 | 0 | 0 | 0 | 0 | 1 | -90 | 90 | -0.0063545 | -0.0015925 | 0.0063555 | 0.0015927
15 | 17 | 1.3847 | 0.88619 | 2.3252e-09 | 0 | 0 | 0 | 0 | 0 | 1 | -90 | 90 | 0.0053741 | 0.0013468 | -0.0053737 | -0.0013468
22 | 23 | 0.77442 | 0.49563 | 1.3005e-09 | 0 | 0 | 0 | 0 | 0 | 1 | -90 | 90 | -0.033275 | -0.008341 | 0.033284 | 0.0083467
22 | 24 | 0.67452 | 0.43169 | 1.1327e-09 | 0 | 0 | 0 | 0 | 0 | 1 | -90 | 90 | 0.024557 | 0.0061559 | -0.024552 | -0.0061532