## bus_data
BUS_I | BUS_TYPE | Pd | Qd | Gs | Bs | area | Vm | Va | baseKV | zone | Vmax | Vmin
1 | 1 | 0.015314 | 0.003838 | 0 | 0 | 1 | 0.98448 | -0.29887 | 0.4 | 1 | 1.1 | 0.9
2 | 1 | 0.0091384 | 0.0022903 | 0 | 0 | 1 | 0.9847 | -0.29454 | 0.4 | 1 | 1.1 | 0.9
4 | 1 | 0.0071924 | 0.0018026 | 0 | 0 | 1 | 0.98477 | -0.29319 | 0.4 | 1 | 1.1 | 0.9
44 | 1 | 0.0043762 | 0.0010968 | 0 | 0 | 1 | 0.9852 | -0.28472 | 0.4 | 1 | 1.1 | 0.9
6 | 1 | 0 | 0 | 0 | 0 | 1 | 0.98858 | -0.21906 | 0.4 | 1 | 1.1 | 0.9
16 | 1 | 0 | 0 | 0 | 0 | 1 | 0.98927 | -0.20571 | 0.4 | 1 | 1.1 | 0.9
7 | 1 | 0 | 0 | 0 | 0 | 1 | 0.98767 | -0.23683 | 0.4 | 1 | 1.1 | 0.9
30 | 1 | 0.0095249 | 0.0023872 | 0 | 0 | 1 | 0.9885 | -0.22058 | 0.4 | 1 | 1.1 | 0.9
8 | 1 | 0 | 0 | 0 | 0 | 1 | 0.98755 | -0.23898 | 0.4 | 1 | 1.1 | 0.9
48 | 1 | 0.0064866 | 0.0016257 | 0 | 0 | 1 | 0.9876 | -0.23805 | 0.4 | 1 | 1.1 | 0.9
9 | 1 | 0 | 0 | 0 | 0 | 1 | 0.98683 | -0.25314 | 0.4 | 1 | 1.1 | 0.9
47 | 1 | 0.0065414 | 0.0016394 | 0 | 0 | 1 | 0.98741 | -0.24173 | 0.4 | 1 | 1.1 | 0.9
10 | 1 | 0 | 0 | 0 | 0 | 1 | 0.98657 | -0.2581 | 0.4 | 1 | 1.1 | 0.9
27 | 1 | 0.0088872 | 0.0022273 | 0 | 0 | 1 | 0.98665 | -0.25653 | 0.4 | 1 | 1.1 | 0.9
46 | 1 | 0.011245 | 0.0028184 | 0 | 0 | 1 | 0.98599 | -0.2694 | 0.4 | 1 | 1.1 | 0.9
11 | 1 | 0 | 0 | 0 | 0 | 1 | 0.98872 | -0.21632 | 0.4 | 1 | 1.1 | 0.9
29 | 1 | 0.0148 | 0.0037093 | 0 | 0 | 1 | 0.98825 | -0.22545 | 0.4 | 1 | 1.1 | 0.9
28 | 1 | 0.026059 | 0.0065311 | 0 | 0 | 1 | 0.98829 | -0.22476 | 0.4 | 1 | 1.1 | 0.9
52 | 1 | 0.0088144 | 0.0022091 | 0 | 0 | 1 | 0.99187 | -0.15545 | 0.4 | 1 | 1.1 | 0.9
17 | 1 | 0 | 0 | 0 | 0 | 1 | 0.99581 | -0.079797 | 0.4 | 1 | 1.1 | 0.9
20 | 1 | 0 | 0 | 0 | 0 | 1 | 0.99602 | -0.075778 | 0.4 | 1 | 1.1 | 0.9
18 | 1 | 0 | 0 | 0 | 0 | 1 | 0.99538 | -0.087945 | 0.4 | 1 | 1.1 | 0.9
54 | 1 | 0.031014 | 0.0077728 | 0 | 0 | 1 | 0.99504 | -0.094514 | 0.4 | 1 | 1.1 | 0.9
19 | 1 | 0 | 0 | 0 | 0 | 1 | 0.99509 | -0.093488 | 0.4 | 1 | 1.1 | 0.9
22 | 1 | 0 | 0 | 0 | 0 | 1 | 0.99086 | -0.17458 | 0.4 | 1 | 1.1 | 0.9
25 | 1 | 0.058456 | 0.01465 | 0 | 0 | 1 | 0.99442 | -0.10637 | 0.4 | 1 | 1.1 | 0.9
50 | 1 | 0.014265 | 0.0035752 | 0 | 0 | 1 | 0.99807 | -0.036662 | 0.4 | 1 | 1.1 | 0.9
32 | 1 | 0.093204 | 0.023359 | 0 | 0 | 1 | 0.98445 | -0.2987 | 0.4 | 1 | 1.1 | 0.9
31 | 1 | 0.0049181 | 0.0012326 | 0 | 0 | 1 | 0.99055 | -0.18063 | 0.4 | 1 | 1.1 | 0.9
23 | 1 | 0 | 0 | 0 | 0 | 1 | 0.98735 | -0.24247 | 0.4 | 1 | 1.1 | 0.9
26 | 1 | 0 | 0 | 0 | 0 | 1 | 0.9866 | -0.25706 | 0.4 | 1 | 1.1 | 0.9
24 | 1 | 0 | 0 | 0 | 0 | 1 | 0.98822 | -0.2257 | 0.4 | 1 | 1.1 | 0.9
33 | 1 | 0.0034249 | 0.00085836 | 0 | 0 | 1 | 0.98643 | -0.26051 | 0.4 | 1 | 1.1 | 0.9
45 | 1 | 0.0060196 | 0.0015087 | 0 | 0 | 1 | 0.98521 | -0.28457 | 0.4 | 1 | 1.1 | 0.9
35 | 1 | 0.0096566 | 0.0024202 | 0 | 0 | 1 | 0.98554 | -0.27773 | 0.4 | 1 | 1.1 | 0.9
53 | 1 | 0.011877 | 0.0029768 | 0 | 0 | 1 | 0.99498 | -0.095752 | 0.4 | 1 | 1.1 | 0.9
51 | 3 | 0.010508 | 0.0026337 | 0 | 0 | 1 | 1 | 0 | 0.4 | 1 | 1.1 | 0.9
49 | 1 | 0.036954 | 0.0092615 | 0 | 0 | 1 | 0.99889 | -0.021378 | 0.4 | 1 | 1.1 | 0.9
42 | 1 | 0 | 0 | 0 | 0 | 1 | 0.98385 | -0.31039 | 0.4 | 1 | 1.1 | 0.9
34 | 1 | 0.0099054 | 0.0024825 | 0 | 0 | 1 | 0.98638 | -0.26147 | 0.4 | 1 | 1.1 | 0.9
36 | 1 | 0 | 0 | 0 | 0 | 1 | 0.98553 | -0.27801 | 0.4 | 1 | 1.1 | 0.9
39 | 1 | 0 | 0 | 0 | 0 | 1 | 0.98134 | -0.3593 | 0.4 | 1 | 1.1 | 0.9
37 | 1 | 0.005436 | 0.0013624 | 0 | 0 | 1 | 0.98551 | -0.27835 | 0.4 | 1 | 1.1 | 0.9
38 | 1 | 0.033487 | 0.0083927 | 0 | 0 | 1 | 0.98054 | -0.37491 | 0.4 | 1 | 1.1 | 0.9
41 | 1 | 0.047059 | 0.011794 | 0 | 0 | 1 | 0.98087 | -0.3686 | 0.4 | 1 | 1.1 | 0.9

## generator_data
GEN_BUS | PG | QG | QMAX | QMIN | VG | MBASE | GEN_STATUS | PMAX | PMIN
51 | 0.50995 | 0.12989 | 10 | -10 | 1 | 100 | 1 | 10 | 0

## branch_data
F_BUS | T_BUS | BR_R | BR_X | BR_B | RATE_A | RATE_B | RATE_C | TAP | SHIFT | BR_STATUS | ANGMIN | ANGMAX | P_in | Q_in | P_out | Q_out
1 | 2 | 1.2306 | 0.78757 | 2.0665e-09 | 0 | 0 | 0 | 0 | 0 | 1 | -90 | 90 | -0.015314 | -0.003838 | 0.015317 | 0.0038398
2 | 4 | 0.23853 | 0.15266 | 4.0055e-10 | 0 | 0 | 0 | 0 | 0 | 1 | -90 | 90 | -0.024455 | -0.0061302 | 0.024457 | 0.0061311
4 | 44 | 1.1649 | 0.74555 | 1.9562e-09 | 0 | 0 | 0 | 0 | 0 | 1 | -90 | 90 | -0.031649 | -0.0079337 | 0.031662 | 0.0079417
44 | 45 | 0.017438 | 0.01116 | 2.9283e-11 | 0 | 0 | 0 | 0 | 0 | 1 | -90 | 90 | -0.036038 | -0.0090385 | 0.036038 | 0.0090386
6 | 16 | 0.69062 | 0.442 | 1.1597e-09 | 0 | 0 | 0 | 0 | 0 | 1 | -90 | 90 | -0.084932 | -0.021364 | 0.084986 | 0.021399
6 | 7 | 1.0344 | 0.66202 | 1.7371e-09 | 0 | 0 | 0 | 0 | 0 | 1 | -90 | 90 | 0.075406 | 0.018977 | -0.075342 | -0.018936
6 | 30 | 0.70258 | 0.44965 | 1.1798e-09 | 0 | 0 | 0 | 0 | 0 | 1 | -90 | 90 | 0.0095256 | 0.0023875 | -0.0095249 | -0.0023872
16 | 52 | 1.7599 | 1.1264 | 2.9554e-09 | 0 | 0 | 0 | 0 | 0 | 1 | -90 | 90 | -0.12588 | -0.031662 | 0.12619 | 0.031856
16 | 11 | 1.1391 | 0.72903 | 1.9129e-09 | 0 | 0 | 0 | 0 | 0 | 1 | -90 | 90 | 0.040897 | 0.010264 | -0.040877 | -0.010251
7 | 8 | 0.13695 | 0.08765 | 2.2998e-10 | 0 | 0 | 0 | 0 | 0 | 1 | -90 | 90 | 0.068855 | 0.01731 | -0.068848 | -0.017306
7 | 48 | 0.82402 | 0.52737 | 1.3838e-09 | 0 | 0 | 0 | 0 | 0 | 1 | -90 | 90 | 0.0064869 | 0.0016258 | -0.0064865 | -0.0016257
8 | 9 | 0.99467 | 0.63659 | 1.6703e-09 | 0 | 0 | 0 | 0 | 0 | 1 | -90 | 90 | 0.062306 | 0.015666 | -0.062264 | -0.015639
8 | 47 | 1.8319 | 1.1724 | 3.0762e-09 | 0 | 0 | 0 | 0 | 0 | 1 | -90 | 90 | 0.0065422 | 0.0016397 | -0.0065414 | -0.0016394
9 | 10 | 0.40594 | 0.2598 | 6.8168e-10 | 0 | 0 | 0 | 0 | 0 | 1 | -90 | 90 | 0.053375 | 0.013411 | -0.053362 | -0.013403
9 | 27 | 1.6615 | 1.0634 | 2.7902e-09 | 0 | 0 | 0 | 0 | 0 | 1 | -90 | 90 | 0.0088886 | 0.002228 | -0.0088872 | -0.0022274
10 | 46 | 0.92441 | 0.59162 | 1.5523e-09 | 0 | 0 | 0 | 0 | 0 | 1 | -90 | 90 | 0.053362 | 0.013403 | -0.053334 | -0.013385
46 | 45 | 1.5719 | 1.006 | 2.6397e-09 | 0 | 0 | 0 | 0 | 0 | 1 | -90 | 90 | 0.042088 | 0.010567 | -0.042058 | -0.010547
11 | 29 | 2.7011 | 1.7287 | 4.5359e-09 | 0 | 0 | 0 | 0 | 0 | 1 | -90 | 90 | 0.014807 | 0.003713 | -0.0148 | -0.0037093
11 | 28 | 1.4174 | 0.90713 | 2.3802e-09 | 0 | 0 | 0 | 0 | 0 | 1 | -90 | 90 | 0.02607 | 0.0065376 | -0.026059 | -0.0065311
52 | 53 | 1.9648 | 1.2575 | 3.2995e-09 | 0 | 0 | 0 | 0 | 0 | 1 | -90 | 90 | -0.135 | -0.034065 | 0.13539 | 0.034312
17 | 20 | 0.10078 | 0.0645 | 6.7696e-10 | 0 | 0 | 0 | 0 | 0 | 1 | -90 | 90 | -0.17841 | -0.045148 | 0.17845 | 0.04517
17 | 18 | 0.20419 | 0.13068 | 1.3715e-09 | 0 | 0 | 0 | 0 | 0 | 1 | -90 | 90 | 0.17841 | 0.045148 | -0.17834 | -0.045103
20 | 50 | 0.39357 | 0.25188 | 2.6436e-09 | 0 | 0 | 0 | 0 | 0 | 1 | -90 | 90 | -0.44652 | -0.11333 | 0.44737 | 0.11387
20 | 19 | 0.29627 | 0.18961 | 9.9504e-10 | 0 | 0 | 0 | 0 | 0 | 1 | -90 | 90 | 0.26808 | 0.068163 | -0.26785 | -0.068017
18 | 54 | 0.16447 | 0.10526 | 1.1048e-09 | 0 | 0 | 0 | 0 | 0 | 1 | -90 | 90 | 0.17834 | 0.045103 | -0.17829 | -0.045068
54 | 53 | 0.037569 | 0.024044 | 1.2618e-10 | 0 | 0 | 0 | 0 | 0 | 1 | -90 | 90 | 0.14727 | 0.037295 | -0.14727 | -0.037289
19 | 22 | 1.7304 | 1.1075 | 5.8118e-09 | 0 | 0 | 0 | 0 | 0 | 1 | -90 | 90 | 0.20935 | 0.053344 | -0.20854 | -0.052822
19 | 25 | 0.97773 | 0.62575 | 1.6419e-09 | 0 | 0 | 0 | 0 | 0 | 1 | -90 | 90 | 0.058492 | 0.014673 | -0.058456 | -0.01465
22 | 32 | 3.1233 | 1.9989 | 1.049e-08 | 0 | 0 | 0 | 0 | 0 | 1 | -90 | 90 | 0.17507 | 0.044387 | -0.17403 | -0.043724
22 | 31 | 0.79786 | 0.51063 | 1.3398e-09 | 0 | 0 | 0 | 0 | 0 | 1 | -90 | 90 | 0.033472 | 0.0084356 | -0.033463 | -0.0084296
50 | 51 | 0.35879 | 0.22962 | 2.41e-09 | 0 | 0 | 0 | 0 | 0 | 1 | -90 | 90 | -0.46163 | -0.11745 | 0.46245 | 0.11797
32 | 42 | 0.62988 | 0.40312 | 1.0577e-09 | 0 | 0 | 0 | 0 | 0 | 1 | -90 | 90 | 0.080825 | 0.020365 | -0.08078 | -0.020336
31 | 24 | 6.9562 | 4.452 | 1.1681e-08 | 0 | 0 | 0 | 0 | 0 | 1 | -90 | 90 | 0.028545 | 0.007197 | -0.028483 | -0.0071588
23 | 26 | 4.2209 | 2.7014 | 7.088e-09 | 0 | 0 | 0 | 0 | 0 | 1 | -90 | 90 | 0.015118 | 0.0037972 | -0.015108 | -0.0037911
23 | 24 | 2.5793 | 1.6507 | 4.3313e-09 | 0 | 0 | 0 | 0 | 0 | 1 | -90 | 90 | -0.02846 | -0.0071447 | 0.028483 | 0.0071588
23 | 33 | 5.9066 | 3.7803 | 9.9188e-09 | 0 | 0 | 0 | 0 | 0 | 1 | -90 | 90 | 0.013342 | 0.0033475 | -0.013331 | -0.0033411
26 | 35 | 5.9666 | 3.8186 | 1.002e-08 | 0 | 0 | 0 | 0 | 0 | 1 | -90 | 90 | 0.015108 | 0.0037912 | -0.015093 | -0.0037826
33 | 34 | 0.42277 | 0.27057 | 7.0994e-10 | 0 | 0 | 0 | 0 | 0 | 1 | -90 | 90 | 0.0099059 | 0.0024828 | -0.0099054 | -0.0024826
35 | 36 | 0.22726 | 0.14544 | 3.8162e-10 | 0 | 0 | 0 | 0 | 0 | 1 | -90 | 90 | 0.0054362 | 0.0013624 | -0.0054361 | -0.0013624
51 | 49 | 2.5901 | 1.6577 | 4.3496e-09 | 0 | 0 | 0 | 0 | 0 | 1 | -90 | 90 | 0.036992 | 0.0092852 | -0.036954 | -0.0092615
42 | 39 | 2.6281 | 1.682 | 4.4133e-09 | 0 | 0 | 0 | 0 | 0 | 1 | -90 | 90 | 0.08078 | 0.020336 | -0.080592 | -0.020216
36 | 37 | 0.27442 | 0.17563 | 4.6083e-10 | 0 | 0 | 0 | 0 | 0 | 1 | -90 | 90 | 0.0054361 | 0.0013624 | -0.005436 | -0.0013624
39 | 41 | 0.8525 | 0.5456 | 1.4316e-09 | 0 | 0 | 0 | 0 | 0 | 1 | -90 | 90 | 0.04708 | 0.011808 | -0.047059 | -0.011794
39 | 38 | 2.0106 | 1.2868 | 3.3763e-09 | 0 | 0 | 0 | 0 | 0 | 1 | -90 | 90 | 0.033512 | 0.0084084 | -0.033487 | -0.0083928