## bus_data
BUS_I | BUS_TYPE | Pd | Qd | Gs | Bs | area | Vm | Va | baseKV | zone | Vmax | Vmin
1 | 1 | 0.024703 | 0.0061911 | 0 | 0 | 1 | 0.97599 | -0.46285 | 0.4 | 1 | 1.1 | 0.9
2 | 1 | 0.0099441 | 0.0024922 | 0 | 0 | 1 | 0.97428 | -0.49656 | 0.4 | 1 | 1.1 | 0.9
3 | 1 | 0 | 0 | 0 | 0 | 1 | 0.97757 | -0.43193 | 0.4 | 1 | 1.1 | 0.9
4 | 1 | 0.011484 | 0.0028783 | 0 | 0 | 1 | 0.97428 | -0.49665 | 0.4 | 1 | 1.1 | 0.9
5 | 1 | 0 | 0 | 0 | 0 | 1 | 0.97747 | -0.43396 | 0.4 | 1 | 1.1 | 0.9
6 | 1 | 0.0016245 | 0.00040714 | 0 | 0 | 1 | 0.97747 | -0.43388 | 0.4 | 1 | 1.1 | 0.9
7 | 1 | 0 | 0 | 0 | 0 | 1 | 0.98163 | -0.35258 | 0.4 | 1 | 1.1 | 0.9
38 | 1 | 0.019738 | 0.0049467 | 0 | 0 | 1 | 0.9739 | -0.50408 | 0.4 | 1 | 1.1 | 0.9
8 | 1 | 0 | 0 | 0 | 0 | 1 | 0.97744 | -0.4345 | 0.4 | 1 | 1.1 | 0.9
39 | 1 | 0.0035544 | 0.00089083 | 0 | 0 | 1 | 0.97742 | -0.43487 | 0.4 | 1 | 1.1 | 0.9
40 | 1 | 0.0066048 | 0.0016553 | 0 | 0 | 1 | 0.9774 | -0.43528 | 0.4 | 1 | 1.1 | 0.9
36 | 1 | 0.034129 | 0.0085535 | 0 | 0 | 1 | 0.98096 | -0.36582 | 0.4 | 1 | 1.1 | 0.9
27 | 1 | 0.018027 | 0.0045181 | 0 | 0 | 1 | 0.98325 | -0.32107 | 0.4 | 1 | 1.1 | 0.9
23 | 1 | 0.0027493 | 0.00068905 | 0 | 0 | 1 | 0.97742 | -0.43481 | 0.4 | 1 | 1.1 | 0.9
12 | 1 | 0 | 0 | 0 | 0 | 1 | 0.98952 | -0.20071 | 0.4 | 1 | 1.1 | 0.9
13 | 1 | 0 | 0 | 0 | 0 | 1 | 0.98953 | -0.20041 | 0.4 | 1 | 1.1 | 0.9
32 | 1 | 0.0047302 | 0.0011855 | 0 | 0 | 1 | 0.98943 | -0.20233 | 0.4 | 1 | 1.1 | 0.9
37 | 1 | 0.011978 | 0.003002 | 0 | 0 | 1 | 0.98957 | -0.19973 | 0.4 | 1 | 1.1 | 0.9
15 | 1 | 0 | 0 | 0 | 0 | 1 | 0.98997 | -0.19189 | 0.4 | 1 | 1.1 | 0.9
19 | 1 | 0 | 0 | 0 | 0 | 1 | 0.99341 | -0.12545 | 0.4 | 1 | 1.1 | 0.9
35 | 1 | 0.012478 | 0.0031273 | 0 | 0 | 1 | 0.98974 | -0.19636 | 0.4 | 1 | 1.1 | 0.9
18 | 1 | 0 | 0 | 0 | 0 | 1 | 0.99022 | -0.18653 | 0.4 | 1 | 1.1 | 0.9
25 | 1 | 0.015388 | 0.0038566 | 0 | 0 | 1 | 0.9882 | -0.22524 | 0.4 | 1 | 1.1 | 0.9
20 | 1 | 0.0184 | 0.0046116 | 0 | 0 | 1 | 0.99435 | -0.10742 | 0.4 | 1 | 1.1 | 0.9
26 | 1 | 0.013522 | 0.003389 | 0 | 0 | 1 | 0.98566 | -0.27438 | 0.4 | 1 | 1.1 | 0.9
33 | 1 | 0.010803 | 0.0027074 | 0 | 0 | 1 | 0.98949 | -0.20132 | 0.4 | 1 | 1.1 | 0.9
31 | 1 | 0.0084907 | 0.002128 | 0 | 0 | 1 | 0.99988 | -0.0023146 | 0.4 | 1 | 1.1 | 0.9
29 | 1 | 0.01663 | 0.0041678 | 0 | 0 | 1 | 1 | -3.9445e-05 | 0.4 | 1 | 1.1 | 0.9
34 | 1 | 0.0055047 | 0.0013796 | 0 | 0 | 1 | 0.98948 | -0.20136 | 0.4 | 1 | 1.1 | 0.9
24 | 1 | 0.030511 | 0.0076467 | 0 | 0 | 1 | 0.98712 | -0.24613 | 0.4 | 1 | 1.1 | 0.9
21 | 1 | 0.022755 | 0.0057028 | 0 | 0 | 1 | 0.99586 | -0.078624 | 0.4 | 1 | 1.1 | 0.9
22 | 1 | 0.018324 | 0.0045924 | 0 | 0 | 1 | 0.99778 | -0.042177 | 0.4 | 1 | 1.1 | 0.9
30 | 1 | 0.029027 | 0.0072749 | 0 | 0 | 1 | 0.99787 | -0.040423 | 0.4 | 1 | 1.1 | 0.9
28 | 3 | 0.017158 | 0.0043001 | 0 | 0 | 1 | 1 | 0 | 0.4 | 1 | 1.1 | 0.9

## generator_data
GEN_BUS | PG | QG | QMAX | QMIN | VG | MBASE | GEN_STATUS | PMAX | PMIN
28 | 0.37243 | 0.094959 | 10 | -10 | 1 | 100 | 1 | 10 | 0

## branch_data
F_BUS | T_BUS | BR_R | BR_X | BR_B | RATE_A | RATE_B | RATE_C | TAP | SHIFT | BR_STATUS | ANGMIN | ANGMAX | P_in | Q_in | P_out | Q_out
1 | 2 | 3.4899 | 2.2335 | 5.8605e-09 | 0 | 0 | 0 | 0 | 0 | 1 | -90 | 90 | 0.041239 | 0.010364 | -0.041172 | -0.010322
1 | 3 | 2.0078 | 1.285 | 3.3716e-09 | 0 | 0 | 0 | 0 | 0 | 1 | -90 | 90 | -0.065941 | -0.016555 | 0.066038 | 0.016617
2 | 4 | 0.012418 | 0.0079473 | 2.0853e-11 | 0 | 0 | 0 | 0 | 0 | 1 | -90 | 90 | 0.031229 | 0.0078296 | -0.031228 | -0.0078295
3 | 5 | 1.3804 | 0.88345 | 2.318e-09 | 0 | 0 | 0 | 0 | 0 | 1 | -90 | 90 | 0.0063045 | 0.0015799 | -0.0063039 | -0.0015797
3 | 6 | 1.0153 | 0.64982 | 1.705e-09 | 0 | 0 | 0 | 0 | 0 | 1 | -90 | 90 | 0.0082303 | 0.002063 | -0.0082296 | -0.0020626
3 | 7 | 4.2449 | 2.7167 | 7.1282e-09 | 0 | 0 | 0 | 0 | 0 | 1 | -90 | 90 | -0.080573 | -0.020259 | 0.08088 | 0.020455
4 | 38 | 1.6014 | 1.0249 | 2.6892e-09 | 0 | 0 | 0 | 0 | 0 | 1 | -90 | 90 | 0.019744 | 0.0049511 | -0.019737 | -0.0049469
5 | 8 | 0.83533 | 0.53461 | 1.4027e-09 | 0 | 0 | 0 | 0 | 0 | 1 | -90 | 90 | 0.0027494 | 0.00068892 | -0.0027493 | -0.00068901
5 | 39 | 1.0994 | 0.70362 | 1.8462e-09 | 0 | 0 | 0 | 0 | 0 | 1 | -90 | 90 | 0.0035545 | 0.00089077 | -0.0035544 | -0.00089085
6 | 40 | 0.9101 | 0.58246 | 1.5283e-09 | 0 | 0 | 0 | 0 | 0 | 1 | -90 | 90 | 0.0066051 | 0.0016555 | -0.0066046 | -0.0016553
7 | 36 | 1.6738 | 1.0713 | 2.8108e-09 | 0 | 0 | 0 | 0 | 0 | 1 | -90 | 90 | 0.03415 | 0.0085671 | -0.034128 | -0.0085536
7 | 27 | 1.1903 | 0.76176 | 1.9988e-09 | 0 | 0 | 0 | 0 | 0 | 1 | -90 | 90 | -0.11503 | -0.029022 | 0.1152 | 0.029133
8 | 23 | 0.48634 | 0.31126 | 8.1669e-10 | 0 | 0 | 0 | 0 | 0 | 1 | -90 | 90 | 0.0027493 | 0.00068901 | -0.0027493 | -0.00068906
27 | 26 | 1.5301 | 0.97928 | 2.5695e-09 | 0 | 0 | 0 | 0 | 0 | 1 | -90 | 90 | -0.13323 | -0.033651 | 0.13353 | 0.033842
12 | 13 | 0.27797 | 0.1779 | 4.6678e-10 | 0 | 0 | 0 | 0 | 0 | 1 | -90 | 90 | -0.0047305 | -0.0011855 | 0.0047306 | 0.0011855
12 | 32 | 1.5082 | 0.96525 | 2.5327e-09 | 0 | 0 | 0 | 0 | 0 | 1 | -90 | 90 | 0.0047305 | 0.0011855 | -0.0047301 | -0.0011855
13 | 37 | 0.628 | 0.40192 | 1.0546e-09 | 0 | 0 | 0 | 0 | 0 | 1 | -90 | 90 | -0.0047306 | -0.0011855 | 0.0047307 | 0.0011855
37 | 15 | 2.0601 | 1.3185 | 3.4595e-09 | 0 | 0 | 0 | 0 | 0 | 1 | -90 | 90 | -0.016709 | -0.0041875 | 0.016715 | 0.0041912
15 | 19 | 6.4377 | 4.1201 | 1.0811e-08 | 0 | 0 | 0 | 0 | 0 | 1 | -90 | 90 | -0.04551 | -0.011412 | 0.045655 | 0.011503
15 | 35 | 0.6815 | 0.43616 | 1.1444e-09 | 0 | 0 | 0 | 0 | 0 | 1 | -90 | 90 | 0.028795 | 0.0072204 | -0.028789 | -0.0072166
19 | 20 | 0.33615 | 0.21514 | 1.6935e-09 | 0 | 0 | 0 | 0 | 0 | 1 | -90 | 90 | -0.23992 | -0.061073 | 0.24012 | 0.061206
19 | 18 | 1.4028 | 0.89782 | 7.0672e-09 | 0 | 0 | 0 | 0 | 0 | 1 | -90 | 90 | 0.19426 | 0.04957 | -0.19369 | -0.049205
35 | 33 | 1.3362 | 0.85519 | 2.2439e-09 | 0 | 0 | 0 | 0 | 0 | 1 | -90 | 90 | 0.016311 | 0.0040893 | -0.016307 | -0.004087
18 | 25 | 0.88449 | 0.56607 | 4.4559e-09 | 0 | 0 | 0 | 0 | 0 | 1 | -90 | 90 | 0.19369 | 0.049205 | -0.19333 | -0.048975
25 | 24 | 0.51719 | 0.331 | 2.6055e-09 | 0 | 0 | 0 | 0 | 0 | 1 | -90 | 90 | 0.17794 | 0.045119 | -0.17776 | -0.045005
20 | 21 | 0.4994 | 0.31962 | 2.5159e-09 | 0 | 0 | 0 | 0 | 0 | 1 | -90 | 90 | -0.25852 | -0.065818 | 0.25888 | 0.066048
26 | 24 | 0.84317 | 0.53963 | 2.8318e-09 | 0 | 0 | 0 | 0 | 0 | 1 | -90 | 90 | -0.14705 | -0.037231 | 0.14725 | 0.037358
33 | 34 | 0.02715 | 0.017376 | 4.5592e-11 | 0 | 0 | 0 | 0 | 0 | 1 | -90 | 90 | 0.0055047 | 0.0013796 | -0.0055047 | -0.0013796
31 | 29 | 1.2009 | 0.76858 | 2.0166e-09 | 0 | 0 | 0 | 0 | 0 | 1 | -90 | 90 | -0.0084907 | -0.002128 | 0.0084916 | 0.0021283
29 | 28 | 0.0070383 | 0.0045045 | 1.1819e-11 | 0 | 0 | 0 | 0 | 0 | 1 | -90 | 90 | -0.025121 | -0.0062961 | 0.025121 | 0.0062961
21 | 22 | 0.58257 | 0.37284 | 2.9349e-09 | 0 | 0 | 0 | 0 | 0 | 1 | -90 | 90 | -0.28164 | -0.07175 | 0.28214 | 0.072068
22 | 30 | 0.026361 | 0.016871 | 1.328e-10 | 0 | 0 | 0 | 0 | 0 | 1 | -90 | 90 | -0.30046 | -0.07666 | 0.30048 | 0.076676
30 | 28 | 0.55462 | 0.35496 | 2.7941e-09 | 0 | 0 | 0 | 0 | 0 | 1 | -90 | 90 | -0.32951 | -0.083951 | 0.33016 | 0.084363