## bus_data
BUS_I | BUS_TYPE | Pd | Qd | Gs | Bs | area | Vm | Va | baseKV | zone | Vmax | Vmin
1 | 1 | 0.087394 | 0.021903 | 0 | 0 | 1 | 0.97427 | -0.49442 | 0.4 | 1 | 1.1 | 0.9
2 | 1 | 0 | 0 | 0 | 0 | 1 | 0.97542 | -0.47191 | 0.4 | 1 | 1.1 | 0.9
3 | 1 | 0 | 0 | 0 | 0 | 1 | 0.97427 | -0.49453 | 0.4 | 1 | 1.1 | 0.9
4 | 1 | 0.00080957 | 0.0002029 | 0 | 0 | 1 | 0.97731 | -0.43474 | 0.4 | 1 | 1.1 | 0.9
9 | 1 | 0 | 0 | 0 | 0 | 1 | 0.97421 | -0.49575 | 0.4 | 1 | 1.1 | 0.9
5 | 1 | 0 | 0 | 0 | 0 | 1 | 0.98045 | -0.37344 | 0.4 | 1 | 1.1 | 0.9
7 | 1 | 0 | 0 | 0 | 0 | 1 | 0.99298 | -0.13261 | 0.4 | 1 | 1.1 | 0.9
6 | 1 | 0 | 0 | 0 | 0 | 1 | 0.99801 | -0.037442 | 0.4 | 1 | 1.1 | 0.9
17 | 3 | 0 | 0 | 0 | 0 | 1 | 1 | 0 | 0.4 | 1 | 1.1 | 0.9
74 | 1 | 0.00040821 | 0.00010231 | 0 | 0 | 1 | 0.99658 | -0.064349 | 0.4 | 1 | 1.1 | 0.9
51 | 1 | 0.0028194 | 0.00070662 | 0 | 0 | 1 | 0.99109 | -0.16873 | 0.4 | 1 | 1.1 | 0.9
85 | 1 | 0.0004895 | 0.00012268 | 0 | 0 | 1 | 0.97417 | -0.4965 | 0.4 | 1 | 1.1 | 0.9
10 | 1 | 0 | 0 | 0 | 0 | 1 | 0.97484 | -0.48393 | 0.4 | 1 | 1.1 | 0.9
78 | 1 | 0.0035913 | 0.00090006 | 0 | 0 | 1 | 0.9748 | -0.48459 | 0.4 | 1 | 1.1 | 0.9
14 | 1 | 0 | 0 | 0 | 0 | 1 | 0.97296 | -0.52087 | 0.4 | 1 | 1.1 | 0.9
48 | 1 | 0.00352 | 0.0008822 | 0 | 0 | 1 | 0.97522 | -0.47643 | 0.4 | 1 | 1.1 | 0.9
12 | 1 | 0 | 0 | 0 | 0 | 1 | 0.98131 | -0.35714 | 0.4 | 1 | 1.1 | 0.9
25 | 1 | 0 | 0 | 0 | 0 | 1 | 0.98169 | -0.34976 | 0.4 | 1 | 1.1 | 0.9
23 | 1 | 0 | 0 | 0 | 0 | 1 | 0.97992 | -0.38444 | 0.4 | 1 | 1.1 | 0.9
44 | 1 | 0.0022002 | 0.00055141 | 0 | 0 | 1 | 0.97919 | -0.39866 | 0.4 | 1 | 1.1 | 0.9
81 | 1 | 0.018969 | 0.0047542 | 0 | 0 | 1 | 0.97292 | -0.52181 | 0.4 | 1 | 1.1 | 0.9
87 | 1 | 0.014684 | 0.0036801 | 0 | 0 | 1 | 0.99931 | -0.013238 | 0.4 | 1 | 1.1 | 0.9
20 | 1 | 0 | 0 | 0 | 0 | 1 | 0.97733 | -0.43491 | 0.4 | 1 | 1.1 | 0.9
22 | 1 | 0 | 0 | 0 | 0 | 1 | 0.97725 | -0.4366 | 0.4 | 1 | 1.1 | 0.9
43 | 1 | 0.030542 | 0.0076546 | 0 | 0 | 1 | 0.97911 | -0.40012 | 0.4 | 1 | 1.1 | 0.9
46 | 1 | 0.046421 | 0.011634 | 0 | 0 | 1 | 0.97617 | -0.45778 | 0.4 | 1 | 1.1 | 0.9
42 | 1 | 0.0082902 | 0.0020777 | 0 | 0 | 1 | 0.97925 | -0.39768 | 0.4 | 1 | 1.1 | 0.9
41 | 1 | 0.0075279 | 0.0018867 | 0 | 0 | 1 | 0.97881 | -0.40626 | 0.4 | 1 | 1.1 | 0.9
24 | 1 | 0 | 0 | 0 | 0 | 1 | 0.98687 | -0.24975 | 0.4 | 1 | 1.1 | 0.9
26 | 1 | 0 | 0 | 0 | 0 | 1 | 0.98669 | -0.25319 | 0.4 | 1 | 1.1 | 0.9
61 | 1 | 0.0011165 | 0.00027983 | 0 | 0 | 1 | 0.98739 | -0.23959 | 0.4 | 1 | 1.1 | 0.9
39 | 1 | 0.00042174 | 0.0001057 | 0 | 0 | 1 | 0.98282 | -0.32796 | 0.4 | 1 | 1.1 | 0.9
35 | 1 | 0.0058846 | 0.0014748 | 0 | 0 | 1 | 0.98628 | -0.26116 | 0.4 | 1 | 1.1 | 0.9
50 | 1 | 0.0043891 | 0.0011 | 0 | 0 | 1 | 0.99092 | -0.17195 | 0.4 | 1 | 1.1 | 0.9
47 | 1 | 0.0027336 | 0.0006851 | 0 | 0 | 1 | 0.97536 | -0.47376 | 0.4 | 1 | 1.1 | 0.9
82 | 1 | 0 | 0 | 0 | 0 | 1 | 0.97269 | -0.52628 | 0.4 | 1 | 1.1 | 0.9
86 | 1 | 0.0033213 | 0.0008324 | 0 | 0 | 1 | 0.99921 | -0.015207 | 0.4 | 1 | 1.1 | 0.9
45 | 1 | 0.013927 | 0.0034904 | 0 | 0 | 1 | 0.97589 | -0.4632 | 0.4 | 1 | 1.1 | 0.9
62 | 1 | 0 | 0 | 0 | 0 | 1 | 0.98759 | -0.23571 | 0.4 | 1 | 1.1 | 0.9
37 | 1 | 0.0071526 | 0.0017926 | 0 | 0 | 1 | 0.98355 | -0.31369 | 0.4 | 1 | 1.1 | 0.9
36 | 1 | 0.00052199 | 0.00013082 | 0 | 0 | 1 | 0.98628 | -0.26119 | 0.4 | 1 | 1.1 | 0.9
38 | 1 | 0.004065 | 0.0010188 | 0 | 0 | 1 | 0.9837 | -0.31078 | 0.4 | 1 | 1.1 | 0.9
40 | 1 | 0.00030348 | 7.6058e-05 | 0 | 0 | 1 | 0.98531 | -0.27974 | 0.4 | 1 | 1.1 | 0.9
49 | 1 | 0.0025918 | 0.00064957 | 0 | 0 | 1 | 0.98555 | -0.27501 | 0.4 | 1 | 1.1 | 0.9
58 | 1 | 0 | 0 | 0 | 0 | 1 | 0.98566 | -0.27282 | 0.4 | 1 | 1.1 | 0.9
59 | 1 | 0.0017906 | 0.00044877 | 0 | 0 | 1 | 0.98565 | -0.27317 | 0.4 | 1 | 1.1 | 0.9
60 | 1 | 0.00031635 | 7.9284e-05 | 0 | 0 | 1 | 0.98648 | -0.25716 | 0.4 | 1 | 1.1 | 0.9
52 | 1 | 0.015201 | 0.0038097 | 0 | 0 | 1 | 0.99032 | -0.18335 | 0.4 | 1 | 1.1 | 0.9
53 | 1 | 0 | 0 | 0 | 0 | 1 | 0.98898 | -0.20899 | 0.4 | 1 | 1.1 | 0.9
64 | 1 | 0 | 0 | 0 | 0 | 1 | 0.98879 | -0.2127 | 0.4 | 1 | 1.1 | 0.9
91 | 1 | 0.0018099 | 0.0004536 | 0 | 0 | 1 | 0.98876 | -0.21328 | 0.4 | 1 | 1.1 | 0.9
63 | 1 | 0.00072423 | 0.00018151 | 0 | 0 | 1 | 0.98726 | -0.24207 | 0.4 | 1 | 1.1 | 0.9
67 | 1 | 0.00021619 | 5.4183e-05 | 0 | 0 | 1 | 0.9704 | -0.57158 | 0.4 | 1 | 1.1 | 0.9
68 | 1 | 0.004883 | 0.0012238 | 0 | 0 | 1 | 0.9704 | -0.57157 | 0.4 | 1 | 1.1 | 0.9
69 | 1 | 0.004922 | 0.0012336 | 0 | 0 | 1 | 0.97035 | -0.57253 | 0.4 | 1 | 1.1 | 0.9
95 | 1 | 0.0040923 | 0.0010256 | 0 | 0 | 1 | 0.97111 | -0.55754 | 0.4 | 1 | 1.1 | 0.9
83 | 1 | 0 | 0 | 0 | 0 | 1 | 0.97264 | -0.5273 | 0.4 | 1 | 1.1 | 0.9
84 | 1 | 0 | 0 | 0 | 0 | 1 | 0.97209 | -0.53811 | 0.4 | 1 | 1.1 | 0.9
90 | 1 | 0.0056885 | 0.0014257 | 0 | 0 | 1 | 0.9726 | -0.528 | 0.4 | 1 | 1.1 | 0.9
88 | 1 | 0.009652 | 0.002419 | 0 | 0 | 1 | 0.97253 | -0.5294 | 0.4 | 1 | 1.1 | 0.9
89 | 1 | 0.0086341 | 0.0021639 | 0 | 0 | 1 | 0.97211 | -0.53765 | 0.4 | 1 | 1.1 | 0.9

## generator_data
GEN_BUS | PG | QG | QMAX | QMIN | VG | MBASE | GEN_STATUS | PMAX | PMIN
17 | 0.33877 | 0.087496 | 10 | -10 | 1 | 100 | 1 | 10 | 0

## branch_data
F_BUS | T_BUS | BR_R | BR_X | BR_B | RATE_A | RATE_B | RATE_C | TAP | SHIFT | BR_STATUS | ANGMIN | ANGMAX | P_in | Q_in | P_out | Q_out
1 | 2 | 1.0907 | 0.69805 | 1.8316e-09 | 0 | 0 | 0 | 0 | 0 | 1 | -90 | 90 | -0.087884 | -0.022023 | 0.087978 | 0.022083
1 | 3 | 0.99586 | 0.63735 | 1.6723e-09 | 0 | 0 | 0 | 0 | 0 | 1 | -90 | 90 | 0.00048955 | 0.00011985 | -0.00048954 | -0.00012001
2 | 4 | 1.8074 | 1.1567 | 3.0351e-09 | 0 | 0 | 0 | 0 | 0 | 1 | -90 | 90 | -0.087978 | -0.022083 | 0.088135 | 0.022183
3 | 9 | 10.4652 | 6.6977 | 1.7574e-08 | 0 | 0 | 0 | 0 | 0 | 1 | -90 | 90 | 0.00048954 | 0.00012001 | -0.00048952 | -0.00012166
4 | 5 | 2.9679 | 1.8995 | 4.984e-09 | 0 | 0 | 0 | 0 | 0 | 1 | -90 | 90 | -0.088944 | -0.022386 | 0.089205 | 0.022553
9 | 85 | 6.4591 | 4.1338 | 1.0847e-08 | 0 | 0 | 0 | 0 | 0 | 1 | -90 | 90 | 0.00048952 | 0.00012166 | -0.0004895 | -0.00012268
5 | 7 | 11.8474 | 7.5823 | 3.979e-08 | 0 | 0 | 0 | 0 | 0 | 1 | -90 | 90 | -0.089205 | -0.022553 | 0.090249 | 0.023217
7 | 51 | 0.70819 | 0.45324 | 5.9462e-09 | 0 | 0 | 0 | 0 | 0 | 1 | -90 | 90 | 0.22803 | 0.05834 | -0.22763 | -0.058086
7 | 74 | 0.9652 | 0.61773 | 8.1042e-09 | 0 | 0 | 0 | 0 | 0 | 1 | -90 | 90 | -0.31828 | -0.081557 | 0.31934 | 0.082232
6 | 17 | 0.53325 | 0.34128 | 4.4774e-09 | 0 | 0 | 0 | 0 | 0 | 1 | -90 | 90 | -0.32016 | -0.082602 | 0.32075 | 0.082977
6 | 74 | 0.3819 | 0.24441 | 3.2065e-09 | 0 | 0 | 0 | 0 | 0 | 1 | -90 | 90 | 0.32016 | 0.082602 | -0.31975 | -0.082334
17 | 87 | 3.2931 | 2.1076 | 5.53e-09 | 0 | 0 | 0 | 0 | 0 | 1 | -90 | 90 | 0.018017 | 0.004519 | -0.018005 | -0.0045123
51 | 50 | 0.063928 | 0.040914 | 5.3677e-10 | 0 | 0 | 0 | 0 | 0 | 1 | -90 | 90 | 0.22481 | 0.057379 | -0.22478 | -0.057357
10 | 78 | 0.78844 | 0.5046 | 1.324e-09 | 0 | 0 | 0 | 0 | 0 | 1 | -90 | 90 | 0.0035914 | 0.00090001 | -0.0035913 | -0.00090006
10 | 14 | 2.7519 | 1.7612 | 2.3106e-08 | 0 | 0 | 0 | 0 | 0 | 1 | -90 | 90 | 0.057203 | 0.014387 | -0.057103 | -0.014324
10 | 48 | 0.5262 | 0.33677 | 4.4182e-09 | 0 | 0 | 0 | 0 | 0 | 1 | -90 | 90 | -0.060795 | -0.015287 | 0.060817 | 0.0153
14 | 81 | 0.069857 | 0.044708 | 5.8654e-10 | 0 | 0 | 0 | 0 | 0 | 1 | -90 | 90 | 0.057103 | 0.014324 | -0.0571 | -0.014323
48 | 47 | 0.17795 | 0.11389 | 1.4942e-09 | 0 | 0 | 0 | 0 | 0 | 1 | -90 | 90 | -0.064337 | -0.016182 | 0.064345 | 0.016188
12 | 25 | 0.1812 | 0.11597 | 1.5214e-09 | 0 | 0 | 0 | 0 | 0 | 1 | -90 | 90 | -0.17676 | -0.044654 | 0.17682 | 0.044694
12 | 23 | 7.4333 | 4.7573 | 1.2482e-08 | 0 | 0 | 0 | 0 | 0 | 1 | -90 | 90 | 0.015852 | 0.0039816 | -0.015831 | -0.0039696
12 | 44 | 1.1174 | 0.71512 | 9.3818e-09 | 0 | 0 | 0 | 0 | 0 | 1 | -90 | 90 | 0.16091 | 0.040672 | -0.16059 | -0.040468
25 | 39 | 0.53617 | 0.34315 | 4.5019e-09 | 0 | 0 | 0 | 0 | 0 | 1 | -90 | 90 | -0.17682 | -0.044694 | 0.17701 | 0.044812
23 | 42 | 6.8705 | 4.3971 | 1.1537e-08 | 0 | 0 | 0 | 0 | 0 | 1 | -90 | 90 | 0.0082955 | 0.00208 | -0.0082902 | -0.0020777
23 | 41 | 12.4581 | 7.9732 | 2.092e-08 | 0 | 0 | 0 | 0 | 0 | 1 | -90 | 90 | 0.0075357 | 0.0018897 | -0.0075279 | -0.0018867
44 | 43 | 0.039952 | 0.025569 | 3.3545e-10 | 0 | 0 | 0 | 0 | 0 | 1 | -90 | 90 | 0.15839 | 0.039917 | -0.15838 | -0.03991
81 | 82 | 0.49838 | 0.31897 | 4.1846e-09 | 0 | 0 | 0 | 0 | 0 | 1 | -90 | 90 | 0.038131 | 0.0095687 | -0.038123 | -0.0095639
87 | 86 | 2.6523 | 1.6975 | 4.4539e-09 | 0 | 0 | 0 | 0 | 0 | 1 | -90 | 90 | 0.0033216 | 0.00083216 | -0.0033213 | -0.0008324
20 | 22 | 0.056766 | 0.03633 | 4.7662e-10 | 0 | 0 | 0 | 0 | 0 | 1 | -90 | 90 | 0.12762 | 0.03212 | -0.12761 | -0.032114
20 | 43 | 1.1724 | 0.75036 | 9.8441e-09 | 0 | 0 | 0 | 0 | 0 | 1 | -90 | 90 | -0.12762 | -0.03212 | 0.12783 | 0.032255
22 | 46 | 0.71163 | 0.45544 | 5.9751e-09 | 0 | 0 | 0 | 0 | 0 | 1 | -90 | 90 | 0.12761 | 0.032114 | -0.12748 | -0.032032
46 | 45 | 0.28601 | 0.18304 | 2.4014e-09 | 0 | 0 | 0 | 0 | 0 | 1 | -90 | 90 | 0.08106 | 0.020397 | -0.081039 | -0.020384
24 | 26 | 2.3395 | 1.4973 | 3.9287e-09 | 0 | 0 | 0 | 0 | 0 | 1 | -90 | 90 | 0.0064101 | 0.0016066 | -0.006409 | -0.0016063
24 | 61 | 6.9241 | 4.4314 | 1.1627e-08 | 0 | 0 | 0 | 0 | 0 | 1 | -90 | 90 | -0.0064101 | -0.0016066 | 0.0064132 | 0.0016074
26 | 35 | 5.4274 | 3.4735 | 9.114e-09 | 0 | 0 | 0 | 0 | 0 | 1 | -90 | 90 | 0.006409 | 0.0016063 | -0.0064066 | -0.0016056
61 | 62 | 2.2498 | 1.4399 | 3.778e-09 | 0 | 0 | 0 | 0 | 0 | 1 | -90 | 90 | -0.0075297 | -0.0018872 | 0.0075311 | 0.0018878
39 | 37 | 0.35075 | 0.22448 | 2.945e-09 | 0 | 0 | 0 | 0 | 0 | 1 | -90 | 90 | -0.17743 | -0.044917 | 0.17755 | 0.044995
35 | 36 | 0.21958 | 0.14053 | 3.6873e-10 | 0 | 0 | 0 | 0 | 0 | 1 | -90 | 90 | 0.00052199 | 0.00013079 | -0.00052199 | -0.00013082
50 | 52 | 0.2302 | 0.14733 | 1.9328e-09 | 0 | 0 | 0 | 0 | 0 | 1 | -90 | 90 | 0.22039 | 0.056257 | -0.22027 | -0.05618
47 | 45 | 0.67317 | 0.43083 | 5.6522e-09 | 0 | 0 | 0 | 0 | 0 | 1 | -90 | 90 | -0.067078 | -0.016873 | 0.067112 | 0.016894
82 | 83 | 0.17977 | 0.11505 | 3.0187e-10 | 0 | 0 | 0 | 0 | 0 | 1 | -90 | 90 | 0.023981 | 0.006012 | -0.02398 | -0.0060112
82 | 84 | 3.5488 | 2.2713 | 1.1919e-08 | 0 | 0 | 0 | 0 | 0 | 1 | -90 | 90 | 0.014141 | 0.0035519 | -0.014133 | -0.003548
62 | 64 | 0.50177 | 0.32113 | 4.213e-09 | 0 | 0 | 0 | 0 | 0 | 1 | -90 | 90 | -0.20274 | -0.051587 | 0.20297 | 0.051731
62 | 63 | 0.14372 | 0.091978 | 1.2067e-09 | 0 | 0 | 0 | 0 | 0 | 1 | -90 | 90 | 0.19521 | 0.0497 | -0.19515 | -0.049661
37 | 38 | 0.068942 | 0.044123 | 5.7886e-10 | 0 | 0 | 0 | 0 | 0 | 1 | -90 | 90 | -0.1847 | -0.046787 | 0.18473 | 0.046804
38 | 40 | 0.71928 | 0.46034 | 6.0393e-09 | 0 | 0 | 0 | 0 | 0 | 1 | -90 | 90 | -0.18879 | -0.047823 | 0.18907 | 0.048003
40 | 49 | 0.10963 | 0.07016 | 9.2045e-10 | 0 | 0 | 0 | 0 | 0 | 1 | -90 | 90 | -0.18938 | -0.048079 | 0.18942 | 0.048106
49 | 58 | 0.050074 | 0.032048 | 4.2044e-10 | 0 | 0 | 0 | 0 | 0 | 1 | -90 | 90 | -0.19201 | -0.048756 | 0.19203 | 0.048769
58 | 59 | 0.86789 | 0.55545 | 1.4574e-09 | 0 | 0 | 0 | 0 | 0 | 1 | -90 | 90 | 0.0017906 | 0.00044864 | -0.0017906 | -0.00044877
58 | 60 | 0.35518 | 0.22731 | 2.9822e-09 | 0 | 0 | 0 | 0 | 0 | 1 | -90 | 90 | -0.19382 | -0.049217 | 0.19397 | 0.049311
60 | 63 | 0.34219 | 0.219 | 2.8731e-09 | 0 | 0 | 0 | 0 | 0 | 1 | -90 | 90 | -0.19429 | -0.04939 | 0.19443 | 0.04948
52 | 53 | 0.55581 | 0.35572 | 4.6667e-09 | 0 | 0 | 0 | 0 | 0 | 1 | -90 | 90 | 0.20507 | 0.05237 | -0.20481 | -0.052208
53 | 64 | 0.080187 | 0.05132 | 6.7328e-10 | 0 | 0 | 0 | 0 | 0 | 1 | -90 | 90 | 0.20481 | 0.052208 | -0.20478 | -0.052184
64 | 91 | 1.4093 | 0.90195 | 2.3666e-09 | 0 | 0 | 0 | 0 | 0 | 1 | -90 | 90 | 0.00181 | 0.0004534 | -0.0018099 | -0.0004536
67 | 68 | 0.22344 | 0.143 | 3.7522e-10 | 0 | 0 | 0 | 0 | 0 | 1 | -90 | 90 | -0.00021619 | -5.4183e-05 | 0.00021619 | 5.4147e-05
68 | 69 | 0.83104 | 0.53187 | 1.3955e-09 | 0 | 0 | 0 | 0 | 0 | 1 | -90 | 90 | 0.0049222 | 0.0012336 | -0.004922 | -0.0012336
68 | 95 | 5.9106 | 3.7828 | 9.9254e-09 | 0 | 0 | 0 | 0 | 0 | 1 | -90 | 90 | -0.010021 | -0.0025115 | 0.010028 | 0.0025149
95 | 84 | 5.8245 | 3.7277 | 9.781e-09 | 0 | 0 | 0 | 0 | 0 | 1 | -90 | 90 | -0.01412 | -0.0035405 | 0.014133 | 0.003548
83 | 90 | 0.51953 | 0.3325 | 8.7243e-10 | 0 | 0 | 0 | 0 | 0 | 1 | -90 | 90 | 0.0056887 | 0.0014257 | -0.0056885 | -0.0014257
83 | 88 | 0.48565 | 0.31081 | 8.1553e-10 | 0 | 0 | 0 | 0 | 0 | 1 | -90 | 90 | 0.018291 | 0.0045855 | -0.018289 | -0.0045845
88 | 89 | 4.0499 | 2.5919 | 6.8008e-09 | 0 | 0 | 0 | 0 | 0 | 1 | -90 | 90 | 0.0086375 | 0.0021654 | -0.0086341 | -0.0021639