## bus_data
BUS_I | BUS_TYPE | Pd | Qd | Gs | Bs | area | Vm | Va | baseKV | zone | Vmax | Vmin
1 | 1 | 0.027113 | 0.0067952 | 0 | 0 | 1 | 0.99599 | -0.076984 | 0.4 | 1 | 1.1 | 0.9
2 | 1 | 0.020334 | 0.0050962 | 0 | 0 | 1 | 0.99495 | -0.09717 | 0.4 | 1 | 1.1 | 0.9
3 | 1 | 0 | 0 | 0 | 0 | 1 | 0.99656 | -0.066151 | 0.4 | 1 | 1.1 | 0.9
4 | 1 | 0.033403 | 0.0083716 | 0 | 0 | 1 | 0.99447 | -0.10634 | 0.4 | 1 | 1.1 | 0.9
5 | 1 | 0 | 0 | 0 | 0 | 1 | 0.99696 | -0.058323 | 0.4 | 1 | 1.1 | 0.9
18 | 1 | 0.024564 | 0.0061563 | 0 | 0 | 1 | 0.99663 | -0.064792 | 0.4 | 1 | 1.1 | 0.9
15 | 1 | 0.020684 | 0.005184 | 0 | 0 | 1 | 0.9986 | -0.026775 | 0.4 | 1 | 1.1 | 0.9
7 | 1 | 0 | 0 | 0 | 0 | 1 | 0.99645 | -0.06828 | 0.4 | 1 | 1.1 | 0.9
13 | 1 | 0 | 0 | 0 | 0 | 1 | 0.99619 | -0.073152 | 0.4 | 1 | 1.1 | 0.9
10 | 1 | 0 | 0 | 0 | 0 | 1 | 0.9989 | -0.021144 | 0.4 | 1 | 1.1 | 0.9
20 | 1 | 0 | 0 | 0 | 0 | 1 | 0.99895 | -0.020143 | 0.4 | 1 | 1.1 | 0.9
19 | 1 | 0.010302 | 0.0025819 | 0 | 0 | 1 | 0.99865 | -0.026004 | 0.4 | 1 | 1.1 | 0.9
11 | 1 | 0 | 0 | 0 | 0 | 1 | 0.996 | -0.076824 | 0.4 | 1 | 1.1 | 0.9
14 | 1 | 0.01029 | 0.0025789 | 0 | 0 | 1 | 0.99568 | -0.082981 | 0.4 | 1 | 1.1 | 0.9
16 | 1 | 0.015745 | 0.0039461 | 0 | 0 | 1 | 0.99924 | -0.014655 | 0.4 | 1 | 1.1 | 0.9
12 | 1 | 0.006788 | 0.0017012 | 0 | 0 | 1 | 0.99613 | -0.074472 | 0.4 | 1 | 1.1 | 0.9
26 | 1 | 0.034692 | 0.0086946 | 0 | 0 | 1 | 0.99693 | -0.059078 | 0.4 | 1 | 1.1 | 0.9
25 | 1 | 0.048527 | 0.012162 | 0 | 0 | 1 | 0.99693 | -0.058966 | 0.4 | 1 | 1.1 | 0.9
23 | 1 | 0.012691 | 0.0031807 | 0 | 0 | 1 | 0.99826 | -0.033452 | 0.4 | 1 | 1.1 | 0.9
21 | 1 | 0.027182 | 0.0068126 | 0 | 0 | 1 | 0.9994 | -0.011597 | 0.4 | 1 | 1.1 | 0.9
17 | 1 | 0.0282 | 0.0070675 | 0 | 0 | 1 | 0.99939 | -0.011598 | 0.4 | 1 | 1.1 | 0.9
22 | 3 | 0.015385 | 0.0038559 | 0 | 0 | 1 | 1 | 0 | 0.4 | 1 | 1.1 | 0.9
24 | 1 | 0.049968 | 0.012523 | 0 | 0 | 1 | 0.99758 | -0.046495 | 0.4 | 1 | 1.1 | 0.9

## generator_data
GEN_BUS | PG | QG | QMAX | QMIN | VG | MBASE | GEN_STATUS | PMAX | PMIN
22 | 0.38682 | 0.097314 | 10 | -10 | 1 | 100 | 1 | 10 | 0

## branch_data
F_BUS | T_BUS | BR_R | BR_X | BR_B | RATE_A | RATE_B | RATE_C | TAP | SHIFT | BR_STATUS | ANGMIN | ANGMAX | P_in | Q_in | P_out | Q_out
1 | 2 | 1.6686 | 1.0679 | 2.802e-09 | 0 | 0 | 0 | 0 | 0 | 1 | -90 | 90 | 0.053804 | 0.01351 | -0.053752 | -0.013477
1 | 3 | 0.5961 | 0.38151 | 1.001e-09 | 0 | 0 | 0 | 0 | 0 | 1 | -90 | 90 | -0.080917 | -0.020305 | 0.080959 | 0.020332
2 | 4 | 1.2171 | 0.77898 | 2.0439e-09 | 0 | 0 | 0 | 0 | 0 | 1 | -90 | 90 | 0.033418 | 0.0083808 | -0.033403 | -0.0083716
3 | 5 | 0.43117 | 0.27595 | 7.2405e-10 | 0 | 0 | 0 | 0 | 0 | 1 | -90 | 90 | -0.080959 | -0.020332 | 0.080989 | 0.020351
5 | 18 | 0.69186 | 0.44279 | 1.1618e-09 | 0 | 0 | 0 | 0 | 0 | 1 | -90 | 90 | 0.041667 | 0.010451 | -0.041654 | -0.010443
5 | 15 | 1.1493 | 0.73553 | 1.9299e-09 | 0 | 0 | 0 | 0 | 0 | 1 | -90 | 90 | -0.12266 | -0.030802 | 0.12284 | 0.03092
18 | 7 | 0.90901 | 0.58177 | 1.5265e-09 | 0 | 0 | 0 | 0 | 0 | 1 | -90 | 90 | 0.01709 | 0.0042866 | -0.017087 | -0.004285
15 | 16 | 0.37861 | 0.24231 | 1.2716e-09 | 0 | 0 | 0 | 0 | 0 | 1 | -90 | 90 | -0.14352 | -0.036104 | 0.14361 | 0.036157
7 | 13 | 1.269 | 0.81219 | 2.1311e-09 | 0 | 0 | 0 | 0 | 0 | 1 | -90 | 90 | 0.017087 | 0.004285 | -0.017083 | -0.0042826
13 | 12 | 0.86546 | 0.5539 | 1.4533e-09 | 0 | 0 | 0 | 0 | 0 | 1 | -90 | 90 | 0.0067884 | 0.0017014 | -0.006788 | -0.0017012
13 | 11 | 1.587 | 1.0157 | 2.665e-09 | 0 | 0 | 0 | 0 | 0 | 1 | -90 | 90 | 0.010295 | 0.0025813 | -0.010293 | -0.0025804
10 | 20 | 0.43461 | 0.27815 | 7.2983e-10 | 0 | 0 | 0 | 0 | 0 | 1 | -90 | 90 | -0.010304 | -0.0025831 | 0.010305 | 0.0025834
10 | 19 | 2.1094 | 1.35 | 3.5422e-09 | 0 | 0 | 0 | 0 | 0 | 1 | -90 | 90 | 0.010304 | 0.0025831 | -0.010302 | -0.0025819
20 | 23 | 0.40779 | 0.26099 | 1.3696e-09 | 0 | 0 | 0 | 0 | 0 | 1 | -90 | 90 | 0.1461 | 0.036704 | -0.14601 | -0.036645
20 | 21 | 0.24487 | 0.15672 | 8.2241e-10 | 0 | 0 | 0 | 0 | 0 | 1 | -90 | 90 | -0.15641 | -0.039288 | 0.15647 | 0.039328
11 | 14 | 2.6596 | 1.7021 | 4.4662e-09 | 0 | 0 | 0 | 0 | 0 | 1 | -90 | 90 | 0.010293 | 0.0025804 | -0.01029 | -0.0025789
16 | 17 | 0.086082 | 0.055092 | 2.8911e-10 | 0 | 0 | 0 | 0 | 0 | 1 | -90 | 90 | -0.15935 | -0.040103 | 0.15938 | 0.040118
26 | 25 | 0.014427 | 0.0092333 | 2.4227e-11 | 0 | 0 | 0 | 0 | 0 | 1 | -90 | 90 | -0.034692 | -0.0086946 | 0.034692 | 0.0086947
25 | 24 | 0.66804 | 0.42754 | 1.1218e-09 | 0 | 0 | 0 | 0 | 0 | 1 | -90 | 90 | -0.083219 | -0.020857 | 0.083269 | 0.020888
23 | 24 | 0.43713 | 0.27977 | 7.3407e-10 | 0 | 0 | 0 | 0 | 0 | 1 | -90 | 90 | 0.13332 | 0.033464 | -0.13324 | -0.033411
21 | 22 | 0.28331 | 0.18132 | 9.515e-10 | 0 | 0 | 0 | 0 | 0 | 1 | -90 | 90 | -0.18365 | -0.046141 | 0.18376 | 0.046206
17 | 22 | 0.27765 | 0.1777 | 9.325e-10 | 0 | 0 | 0 | 0 | 0 | 1 | -90 | 90 | -0.18758 | -0.047186 | 0.18768 | 0.047252