## bus_data
BUS_I | BUS_TYPE | Pd | Qd | Gs | Bs | area | Vm | Va | baseKV | zone | Vmax | Vmin
1 | 1 | 0.019902 | 0.004988 | 0 | 0 | 1 | 0.98978 | -0.1953 | 0.4 | 1 | 1.1 | 0.9
2 | 1 | 0.0020627 | 0.00051697 | 0 | 0 | 1 | 0.98975 | -0.19589 | 0.4 | 1 | 1.1 | 0.9
3 | 1 | 0 | 0 | 0 | 0 | 1 | 0.98991 | -0.1927 | 0.4 | 1 | 1.1 | 0.9
10 | 1 | 0 | 0 | 0 | 0 | 1 | 0.99019 | -0.18733 | 0.4 | 1 | 1.1 | 0.9
5 | 1 | 0 | 0 | 0 | 0 | 1 | 0.99372 | -0.11971 | 0.4 | 1 | 1.1 | 0.9
13 | 1 | 0 | 0 | 0 | 0 | 1 | 0.9939 | -0.11607 | 0.4 | 1 | 1.1 | 0.9
37 | 1 | 0.01104 | 0.0027669 | 0 | 0 | 1 | 0.99356 | -0.12263 | 0.4 | 1 | 1.1 | 0.9
6 | 1 | 0 | 0 | 0 | 0 | 1 | 0.979 | -0.40452 | 0.4 | 1 | 1.1 | 0.9
7 | 1 | 0 | 0 | 0 | 0 | 1 | 0.97578 | -0.46778 | 0.4 | 1 | 1.1 | 0.9
21 | 1 | 0.053251 | 0.013346 | 0 | 0 | 1 | 0.97955 | -0.39376 | 0.4 | 1 | 1.1 | 0.9
15 | 1 | 0.035264 | 0.008838 | 0 | 0 | 1 | 0.9753 | -0.4773 | 0.4 | 1 | 1.1 | 0.9
8 | 1 | 0 | 0 | 0 | 0 | 1 | 0.98423 | -0.30256 | 0.4 | 1 | 1.1 | 0.9
9 | 1 | 0 | 0 | 0 | 0 | 1 | 0.98431 | -0.3011 | 0.4 | 1 | 1.1 | 0.9
35 | 1 | 0.0054532 | 0.0013667 | 0 | 0 | 1 | 0.98395 | -0.30802 | 0.4 | 1 | 1.1 | 0.9
27 | 1 | 0.0043273 | 0.0010845 | 0 | 0 | 1 | 0.98603 | -0.26758 | 0.4 | 1 | 1.1 | 0.9
33 | 1 | 0.0094435 | 0.0023668 | 0 | 0 | 1 | 0.98357 | -0.31538 | 0.4 | 1 | 1.1 | 0.9
31 | 1 | 0.016454 | 0.0041237 | 0 | 0 | 1 | 0.98942 | -0.20224 | 0.4 | 1 | 1.1 | 0.9
34 | 1 | 0.0063116 | 0.0015818 | 0 | 0 | 1 | 0.99163 | -0.15965 | 0.4 | 1 | 1.1 | 0.9
32 | 1 | 0.0099317 | 0.0024891 | 0 | 0 | 1 | 0.99238 | -0.1452 | 0.4 | 1 | 1.1 | 0.9
20 | 1 | 0.010573 | 0.0026499 | 0 | 0 | 1 | 0.99475 | -0.099952 | 0.4 | 1 | 1.1 | 0.9
36 | 1 | 0.0079452 | 0.0019913 | 0 | 0 | 1 | 0.99343 | -0.12516 | 0.4 | 1 | 1.1 | 0.9
24 | 1 | 0.015284 | 0.0038305 | 0 | 0 | 1 | 0.99981 | -0.0035571 | 0.4 | 1 | 1.1 | 0.9
19 | 3 | 0.023524 | 0.0058958 | 0 | 0 | 1 | 1 | 0 | 0.4 | 1 | 1.1 | 0.9
22 | 1 | 0.021713 | 0.0054418 | 0 | 0 | 1 | 0.9815 | -0.35565 | 0.4 | 1 | 1.1 | 0.9
25 | 1 | 0.0044427 | 0.0011134 | 0 | 0 | 1 | 0.98614 | -0.26553 | 0.4 | 1 | 1.1 | 0.9
23 | 1 | 0.0061641 | 0.0015449 | 0 | 0 | 1 | 0.9816 | -0.35374 | 0.4 | 1 | 1.1 | 0.9
29 | 1 | 0.014188 | 0.003556 | 0 | 0 | 1 | 0.98815 | -0.22669 | 0.4 | 1 | 1.1 | 0.9
18 | 1 | 0.011054 | 0.0027703 | 0 | 0 | 1 | 0.99638 | -0.068756 | 0.4 | 1 | 1.1 | 0.9
16 | 1 | 0.017844 | 0.004472 | 0 | 0 | 1 | 0.99711 | -0.054858 | 0.4 | 1 | 1.1 | 0.9
17 | 1 | 0.011337 | 0.0028413 | 0 | 0 | 1 | 0.99817 | -0.03472 | 0.4 | 1 | 1.1 | 0.9
26 | 1 | 0.01457 | 0.0036516 | 0 | 0 | 1 | 0.98712 | -0.24663 | 0.4 | 1 | 1.1 | 0.9
28 | 1 | 0.012033 | 0.0030157 | 0 | 0 | 1 | 0.98713 | -0.24648 | 0.4 | 1 | 1.1 | 0.9
30 | 1 | 0.010709 | 0.002684 | 0 | 0 | 1 | 0.98814 | -0.2268 | 0.4 | 1 | 1.1 | 0.9

## generator_data
GEN_BUS | PG | QG | QMAX | QMIN | VG | MBASE | GEN_STATUS | PMAX | PMIN
19 | 0.35882 | 0.09148 | 10 | -10 | 1 | 100 | 1 | 10 | 0

## branch_data
F_BUS | T_BUS | BR_R | BR_X | BR_B | RATE_A | RATE_B | RATE_C | TAP | SHIFT | BR_STATUS | ANGMIN | ANGMAX | P_in | Q_in | P_out | Q_out
1 | 2 | 1.2463 | 0.79762 | 2.0928e-09 | 0 | 0 | 0 | 0 | 0 | 1 | -90 | 90 | 0.0020628 | 0.0005168 | -0.0020627 | -0.00051697
1 | 3 | 0.5194 | 0.33242 | 8.7221e-10 | 0 | 0 | 0 | 0 | 0 | 1 | -90 | 90 | -0.021965 | -0.0055048 | 0.021968 | 0.0055065
3 | 10 | 1.0749 | 0.68794 | 1.8051e-09 | 0 | 0 | 0 | 0 | 0 | 1 | -90 | 90 | -0.021968 | -0.0055065 | 0.021973 | 0.0055099
10 | 31 | 0.31477 | 0.20145 | 1.5858e-09 | 0 | 0 | 0 | 0 | 0 | 1 | -90 | 90 | 0.20952 | 0.053092 | -0.20937 | -0.052996
10 | 34 | 0.52969 | 0.339 | 2.6685e-09 | 0 | 0 | 0 | 0 | 0 | 1 | -90 | 90 | -0.23149 | -0.058602 | 0.2318 | 0.058799
5 | 13 | 0.8471 | 0.54215 | 1.4225e-09 | 0 | 0 | 0 | 0 | 0 | 1 | -90 | 90 | -0.018989 | -0.0047601 | 0.018992 | 0.0047621
5 | 37 | 0.68201 | 0.43648 | 1.1453e-09 | 0 | 0 | 0 | 0 | 0 | 1 | -90 | 90 | 0.018989 | 0.0047601 | -0.018986 | -0.0047585
13 | 32 | 0.52302 | 0.33474 | 2.6349e-09 | 0 | 0 | 0 | 0 | 0 | 1 | -90 | 90 | 0.24856 | 0.063198 | -0.24821 | -0.062975
13 | 20 | 0.26938 | 0.1724 | 1.3571e-09 | 0 | 0 | 0 | 0 | 0 | 1 | -90 | 90 | -0.26755 | -0.06796 | 0.26776 | 0.068093
37 | 36 | 1.4084 | 0.90137 | 2.3651e-09 | 0 | 0 | 0 | 0 | 0 | 1 | -90 | 90 | 0.0079462 | 0.0019916 | -0.0079452 | -0.0019913
6 | 7 | 7.681 | 4.9158 | 1.2898e-08 | 0 | 0 | 0 | 0 | 0 | 1 | -90 | 90 | 0.035386 | 0.0089153 | -0.03528 | -0.0088482
6 | 21 | 1.3121 | 0.83977 | 2.2034e-09 | 0 | 0 | 0 | 0 | 0 | 1 | -90 | 90 | -0.035386 | -0.0089152 | 0.035405 | 0.0089267
7 | 15 | 1.152 | 0.73726 | 1.9345e-09 | 0 | 0 | 0 | 0 | 0 | 1 | -90 | 90 | 0.03528 | 0.0088483 | -0.035264 | -0.0088383
21 | 22 | 1.8552 | 1.1873 | 3.1154e-09 | 0 | 0 | 0 | 0 | 0 | 1 | -90 | 90 | -0.088655 | -0.022273 | 0.088817 | 0.022376
8 | 9 | 1.1627 | 0.74411 | 1.9524e-09 | 0 | 0 | 0 | 0 | 0 | 1 | -90 | 90 | -0.0054546 | -0.0013669 | 0.005455 | 0.001367
8 | 35 | 4.3405 | 2.7779 | 7.2888e-09 | 0 | 0 | 0 | 0 | 0 | 1 | -90 | 90 | 0.0054546 | 0.0013669 | -0.0054532 | -0.0013667
9 | 27 | 1.1106 | 0.71079 | 1.865e-09 | 0 | 0 | 0 | 0 | 0 | 1 | -90 | 90 | -0.1319 | -0.033295 | 0.13212 | 0.03343
9 | 33 | 0.49251 | 0.3152 | 8.2705e-10 | 0 | 0 | 0 | 0 | 0 | 1 | -90 | 90 | 0.12645 | 0.031928 | -0.12636 | -0.031873
27 | 25 | 0.066165 | 0.042346 | 1.1111e-10 | 0 | 0 | 0 | 0 | 0 | 1 | -90 | 90 | -0.13644 | -0.034515 | 0.13646 | 0.034523
33 | 23 | 1.4261 | 0.91268 | 2.3947e-09 | 0 | 0 | 0 | 0 | 0 | 1 | -90 | 90 | 0.11692 | 0.029506 | -0.1167 | -0.029369
31 | 29 | 0.55926 | 0.35793 | 2.8175e-09 | 0 | 0 | 0 | 0 | 0 | 1 | -90 | 90 | 0.19291 | 0.048872 | -0.19269 | -0.048728
34 | 32 | 0.26968 | 0.1726 | 1.3586e-09 | 0 | 0 | 0 | 0 | 0 | 1 | -90 | 90 | -0.23811 | -0.06038 | 0.23828 | 0.060486
20 | 18 | 0.50252 | 0.32161 | 2.5316e-09 | 0 | 0 | 0 | 0 | 0 | 1 | -90 | 90 | -0.27833 | -0.070743 | 0.27875 | 0.07101
24 | 19 | 1.043 | 0.66753 | 1.7515e-09 | 0 | 0 | 0 | 0 | 0 | 1 | -90 | 90 | -0.015284 | -0.0038305 | 0.015286 | 0.003832
19 | 17 | 0.49154 | 0.31459 | 2.4763e-09 | 0 | 0 | 0 | 0 | 0 | 1 | -90 | 90 | 0.32001 | 0.081753 | -0.31948 | -0.08141
22 | 23 | 0.074868 | 0.047916 | 1.2572e-10 | 0 | 0 | 0 | 0 | 0 | 1 | -90 | 90 | -0.11053 | -0.027818 | 0.11054 | 0.027824
25 | 26 | 0.58864 | 0.37673 | 1.977e-09 | 0 | 0 | 0 | 0 | 0 | 1 | -90 | 90 | -0.1409 | -0.035637 | 0.14103 | 0.035718
29 | 30 | 0.0028737 | 0.0018392 | 1.4477e-11 | 0 | 0 | 0 | 0 | 0 | 1 | -90 | 90 | 0.1785 | 0.045172 | -0.1785 | -0.045171
18 | 16 | 0.21576 | 0.13809 | 1.087e-09 | 0 | 0 | 0 | 0 | 0 | 1 | -90 | 90 | -0.2898 | -0.073781 | 0.29 | 0.073905
16 | 17 | 0.29486 | 0.18871 | 1.4854e-09 | 0 | 0 | 0 | 0 | 0 | 1 | -90 | 90 | -0.30784 | -0.078377 | 0.30814 | 0.078568
26 | 28 | 0.0040962 | 0.0026216 | 2.0636e-11 | 0 | 0 | 0 | 0 | 0 | 1 | -90 | 90 | -0.1556 | -0.03937 | 0.1556 | 0.039371
28 | 30 | 0.51624 | 0.33039 | 2.6007e-09 | 0 | 0 | 0 | 0 | 0 | 1 | -90 | 90 | -0.16763 | -0.042386 | 0.16779 | 0.042487