## bus_data
BUS_I | BUS_TYPE | Pd | Qd | Gs | Bs | area | Vm | Va | baseKV | zone | Vmax | Vmin
1 | 1 | 0.014212 | 0.0035618 | 0 | 0 | 1 | 0.99508 | -0.093994 | 0.4 | 1 | 1.1 | 0.9
2 | 1 | 0.015193 | 0.0038078 | 0 | 0 | 1 | 0.99395 | -0.11575 | 0.4 | 1 | 1.1 | 0.9
3 | 1 | 0 | 0 | 0 | 0 | 1 | 0.99582 | -0.079928 | 0.4 | 1 | 1.1 | 0.9
4 | 1 | 0 | 0 | 0 | 0 | 1 | 0.99306 | -0.13281 | 0.4 | 1 | 1.1 | 0.9
5 | 1 | 0 | 0 | 0 | 0 | 1 | 0.99787 | -0.040711 | 0.4 | 1 | 1.1 | 0.9
6 | 1 | 0 | 0 | 0 | 0 | 1 | 0.995 | -0.09564 | 0.4 | 1 | 1.1 | 0.9
65 | 1 | 0.004687 | 0.0011747 | 0 | 0 | 1 | 0.99288 | -0.13629 | 0.4 | 1 | 1.1 | 0.9
9 | 1 | 0 | 0 | 0 | 0 | 1 | 0.99193 | -0.15461 | 0.4 | 1 | 1.1 | 0.9
58 | 1 | 0 | 0 | 0 | 0 | 1 | 0.99291 | -0.13586 | 0.4 | 1 | 1.1 | 0.9
76 | 1 | 0.0079877 | 0.0020019 | 0 | 0 | 1 | 0.99921 | -0.014973 | 0.4 | 1 | 1.1 | 0.9
62 | 1 | 0.02765 | 0.0069297 | 0 | 0 | 1 | 0.9964 | -0.069027 | 0.4 | 1 | 1.1 | 0.9
13 | 1 | 0 | 0 | 0 | 0 | 1 | 0.99469 | -0.10172 | 0.4 | 1 | 1.1 | 0.9
70 | 1 | 0.010479 | 0.0026263 | 0 | 0 | 1 | 0.99309 | -0.13252 | 0.4 | 1 | 1.1 | 0.9
12 | 1 | 0 | 0 | 0 | 0 | 1 | 0.9917 | -0.1591 | 0.4 | 1 | 1.1 | 0.9
79 | 1 | 0.0080737 | 0.0020235 | 0 | 0 | 1 | 0.99098 | -0.17294 | 0.4 | 1 | 1.1 | 0.9
81 | 1 | 0.0065107 | 0.0016317 | 0 | 0 | 1 | 0.99154 | -0.16219 | 0.4 | 1 | 1.1 | 0.9
10 | 1 | 0 | 0 | 0 | 0 | 1 | 0.98637 | -0.26242 | 0.4 | 1 | 1.1 | 0.9
33 | 1 | 0.0078858 | 0.0019764 | 0 | 0 | 1 | 0.98577 | -0.27421 | 0.4 | 1 | 1.1 | 0.9
18 | 1 | 0 | 0 | 0 | 0 | 1 | 0.98615 | -0.26678 | 0.4 | 1 | 1.1 | 0.9
30 | 1 | 0.013656 | 0.0034226 | 0 | 0 | 1 | 0.98696 | -0.25088 | 0.4 | 1 | 1.1 | 0.9
42 | 1 | 0.0098058 | 0.0024576 | 0 | 0 | 1 | 0.99148 | -0.16331 | 0.4 | 1 | 1.1 | 0.9
15 | 1 | 0 | 0 | 0 | 0 | 1 | 0.99317 | -0.13092 | 0.4 | 1 | 1.1 | 0.9
34 | 1 | 0.008404 | 0.0021062 | 0 | 0 | 1 | 0.99425 | -0.11005 | 0.4 | 1 | 1.1 | 0.9
27 | 1 | 0 | 0 | 0 | 0 | 1 | 0.99183 | -0.15688 | 0.4 | 1 | 1.1 | 0.9
29 | 1 | 0 | 0 | 0 | 0 | 1 | 0.99253 | -0.14341 | 0.4 | 1 | 1.1 | 0.9
46 | 1 | 0.013526 | 0.00339 | 0 | 0 | 1 | 0.99286 | -0.13693 | 0.4 | 1 | 1.1 | 0.9
16 | 1 | 0 | 0 | 0 | 0 | 1 | 0.98566 | -0.27621 | 0.4 | 1 | 1.1 | 0.9
75 | 1 | 0.0066913 | 0.001677 | 0 | 0 | 1 | 0.98562 | -0.27701 | 0.4 | 1 | 1.1 | 0.9
72 | 1 | 0.0045432 | 0.0011386 | 0 | 0 | 1 | 0.98577 | -0.27404 | 0.4 | 1 | 1.1 | 0.9
17 | 1 | 0 | 0 | 0 | 0 | 1 | 0.98479 | -0.29325 | 0.4 | 1 | 1.1 | 0.9
26 | 1 | 0 | 0 | 0 | 0 | 1 | 0.98531 | -0.28303 | 0.4 | 1 | 1.1 | 0.9
83 | 1 | 0.01416 | 0.0035488 | 0 | 0 | 1 | 0.98476 | -0.29375 | 0.4 | 1 | 1.1 | 0.9
24 | 1 | 0 | 0 | 0 | 0 | 1 | 0.98611 | -0.26748 | 0.4 | 1 | 1.1 | 0.9
74 | 1 | 0.0027913 | 0.00069956 | 0 | 0 | 1 | 0.98607 | -0.26832 | 0.4 | 1 | 1.1 | 0.9
45 | 1 | 0.00066923 | 0.00016772 | 0 | 0 | 1 | 0.986 | -0.26957 | 0.4 | 1 | 1.1 | 0.9
25 | 1 | 0 | 0 | 0 | 0 | 1 | 0.98684 | -0.25336 | 0.4 | 1 | 1.1 | 0.9
59 | 1 | 0 | 0 | 0 | 0 | 1 | 0.98711 | -0.24797 | 0.4 | 1 | 1.1 | 0.9
84 | 1 | 0.042351 | 0.010614 | 0 | 0 | 1 | 0.986 | -0.26962 | 0.4 | 1 | 1.1 | 0.9
28 | 1 | 0 | 0 | 0 | 0 | 1 | 0.99108 | -0.17143 | 0.4 | 1 | 1.1 | 0.9
50 | 1 | 0.013719 | 0.0034383 | 0 | 0 | 1 | 0.99124 | -0.16825 | 0.4 | 1 | 1.1 | 0.9
85 | 1 | 0.038867 | 0.009741 | 0 | 0 | 1 | 0.991 | -0.173 | 0.4 | 1 | 1.1 | 0.9
41 | 1 | 0.0089742 | 0.0022491 | 0 | 0 | 1 | 0.99237 | -0.14641 | 0.4 | 1 | 1.1 | 0.9
64 | 1 | 0.007437 | 0.0018639 | 0 | 0 | 1 | 0.99227 | -0.14842 | 0.4 | 1 | 1.1 | 0.9
56 | 1 | 0.018353 | 0.0045996 | 0 | 0 | 1 | 0.99049 | -0.18244 | 0.4 | 1 | 1.1 | 0.9
77 | 3 | 0.0057334 | 0.0014369 | 0 | 0 | 1 | 1 | 0 | 0.4 | 1 | 1.1 | 0.9
60 | 1 | 0.011685 | 0.0029285 | 0 | 0 | 1 | 0.99592 | -0.078275 | 0.4 | 1 | 1.1 | 0.9
68 | 1 | 0.0080693 | 0.0020224 | 0 | 0 | 1 | 0.9926 | -0.14198 | 0.4 | 1 | 1.1 | 0.9
36 | 1 | 0.024953 | 0.0062539 | 0 | 0 | 1 | 0.99339 | -0.12685 | 0.4 | 1 | 1.1 | 0.9
35 | 1 | 0.013727 | 0.0034404 | 0 | 0 | 1 | 0.99368 | -0.1211 | 0.4 | 1 | 1.1 | 0.9
52 | 1 | 0.0067406 | 0.0016894 | 0 | 0 | 1 | 0.99045 | -0.18355 | 0.4 | 1 | 1.1 | 0.9
51 | 1 | 0.010401 | 0.0026067 | 0 | 0 | 1 | 0.99046 | -0.18353 | 0.4 | 1 | 1.1 | 0.9
78 | 1 | 0.0051136 | 0.0012816 | 0 | 0 | 1 | 0.98972 | -0.19738 | 0.4 | 1 | 1.1 | 0.9
80 | 1 | 0.0056479 | 0.0014155 | 0 | 0 | 1 | 0.99137 | -0.16562 | 0.4 | 1 | 1.1 | 0.9
31 | 1 | 0.022449 | 0.0056261 | 0 | 0 | 1 | 0.98777 | -0.23519 | 0.4 | 1 | 1.1 | 0.9
43 | 1 | 0.0025569 | 0.00064082 | 0 | 0 | 1 | 0.98595 | -0.27055 | 0.4 | 1 | 1.1 | 0.9
44 | 1 | 0.002557 | 0.00064083 | 0 | 0 | 1 | 0.986 | -0.26972 | 0.4 | 1 | 1.1 | 0.9
49 | 1 | 0.0078596 | 0.0019698 | 0 | 0 | 1 | 0.99125 | -0.16781 | 0.4 | 1 | 1.1 | 0.9
40 | 1 | 0.0076177 | 0.0019092 | 0 | 0 | 1 | 0.99227 | -0.14845 | 0.4 | 1 | 1.1 | 0.9
47 | 1 | 0.024415 | 0.0061191 | 0 | 0 | 1 | 0.9924 | -0.14583 | 0.4 | 1 | 1.1 | 0.9
73 | 1 | 0.0043319 | 0.0010857 | 0 | 0 | 1 | 0.98578 | -0.27383 | 0.4 | 1 | 1.1 | 0.9
63 | 1 | 0.0097805 | 0.0024512 | 0 | 0 | 1 | 0.99213 | -0.15118 | 0.4 | 1 | 1.1 | 0.9
48 | 1 | 0.0089046 | 0.0022317 | 0 | 0 | 1 | 0.99113 | -0.17018 | 0.4 | 1 | 1.1 | 0.9
82 | 1 | 0.0082486 | 0.0020673 | 0 | 0 | 1 | 0.9913 | -0.16682 | 0.4 | 1 | 1.1 | 0.9
61 | 1 | 0.0084703 | 0.0021229 | 0 | 0 | 1 | 0.99581 | -0.080242 | 0.4 | 1 | 1.1 | 0.9
37 | 1 | 0.0027955 | 0.00070062 | 0 | 0 | 1 | 0.98678 | -0.25454 | 0.4 | 1 | 1.1 | 0.9
38 | 1 | 0.0012655 | 0.00031717 | 0 | 0 | 1 | 0.98678 | -0.25451 | 0.4 | 1 | 1.1 | 0.9
67 | 1 | 0.0035813 | 0.00089756 | 0 | 0 | 1 | 0.98685 | -0.25314 | 0.4 | 1 | 1.1 | 0.9
57 | 1 | 0.025123 | 0.0062963 | 0 | 0 | 1 | 0.98789 | -0.23291 | 0.4 | 1 | 1.1 | 0.9
32 | 1 | 0.006713 | 0.0016824 | 0 | 0 | 1 | 0.98856 | -0.21983 | 0.4 | 1 | 1.1 | 0.9
39 | 1 | 0.0017059 | 0.00042754 | 0 | 0 | 1 | 0.98683 | -0.25355 | 0.4 | 1 | 1.1 | 0.9
66 | 1 | 0.002133 | 0.00053459 | 0 | 0 | 1 | 0.98684 | -0.25325 | 0.4 | 1 | 1.1 | 0.9
53 | 1 | 0.0079086 | 0.0019821 | 0 | 0 | 1 | 0.99069 | -0.17899 | 0.4 | 1 | 1.1 | 0.9
54 | 1 | 0.0093108 | 0.0023335 | 0 | 0 | 1 | 0.99102 | -0.17249 | 0.4 | 1 | 1.1 | 0.9
71 | 1 | 0.019631 | 0.0049201 | 0 | 0 | 1 | 0.99147 | -0.16384 | 0.4 | 1 | 1.1 | 0.9
69 | 1 | 0.01563 | 0.0039174 | 0 | 0 | 1 | 0.99171 | -0.15924 | 0.4 | 1 | 1.1 | 0.9
55 | 1 | 0.0075902 | 0.0019023 | 0 | 0 | 1 | 0.98877 | -0.21576 | 0.4 | 1 | 1.1 | 0.9

## generator_data
GEN_BUS | PG | QG | QMAX | QMIN | VG | MBASE | GEN_STATUS | PMAX | PMIN
77 | 0.61435 | 0.15593 | 10 | -10 | 1 | 100 | 1 | 10 | 0

## branch_data
F_BUS | T_BUS | BR_R | BR_X | BR_B | RATE_A | RATE_B | RATE_C | TAP | SHIFT | BR_STATUS | ANGMIN | ANGMAX | P_in | Q_in | P_out | Q_out
1 | 2 | 0.3521 | 0.22535 | 2.9564e-09 | 0 | 0 | 0 | 0 | 0 | 1 | -90 | 90 | 0.27563 | 0.069728 | -0.27534 | -0.069545
1 | 3 | 0.21681 | 0.13876 | 1.8204e-09 | 0 | 0 | 0 | 0 | 0 | 1 | -90 | 90 | -0.28984 | -0.07329 | 0.29004 | 0.073415
2 | 4 | 0.29158 | 0.18661 | 2.4482e-09 | 0 | 0 | 0 | 0 | 0 | 1 | -90 | 90 | 0.26015 | 0.065737 | -0.25994 | -0.065601
3 | 5 | 0.31888 | 0.20408 | 2.6774e-09 | 0 | 0 | 0 | 0 | 0 | 1 | -90 | 90 | -0.55054 | -0.13905 | 0.55157 | 0.13971
3 | 6 | 0.2688 | 0.17203 | 2.2569e-09 | 0 | 0 | 0 | 0 | 0 | 1 | -90 | 90 | 0.2605 | 0.065633 | -0.2603 | -0.065508
4 | 65 | 3.2863 | 2.1032 | 5.5186e-09 | 0 | 0 | 0 | 0 | 0 | 1 | -90 | 90 | 0.0046878 | 0.0011746 | -0.004687 | -0.0011747
4 | 9 | 0.64522 | 0.41294 | 2.167e-09 | 0 | 0 | 0 | 0 | 0 | 1 | -90 | 90 | 0.14982 | 0.037794 | -0.14966 | -0.037694
4 | 58 | 0.12875 | 0.0824 | 2.1621e-10 | 0 | 0 | 0 | 0 | 0 | 1 | -90 | 90 | 0.10544 | 0.026633 | -0.10542 | -0.026623
5 | 76 | 0.19314 | 0.12361 | 1.6217e-09 | 0 | 0 | 0 | 0 | 0 | 1 | -90 | 90 | -0.59945 | -0.15174 | 0.60019 | 0.15221
5 | 62 | 2.6397 | 1.6894 | 4.4327e-09 | 0 | 0 | 0 | 0 | 0 | 1 | -90 | 90 | 0.047879 | 0.012028 | -0.047815 | -0.011987
6 | 13 | 0.15723 | 0.10063 | 5.2805e-10 | 0 | 0 | 0 | 0 | 0 | 1 | -90 | 90 | 0.17184 | 0.043229 | -0.17179 | -0.043197
6 | 70 | 1.8528 | 1.1858 | 3.1113e-09 | 0 | 0 | 0 | 0 | 0 | 1 | -90 | 90 | 0.088457 | 0.022279 | -0.088301 | -0.02218
9 | 12 | 0.74633 | 0.47765 | 1.2533e-09 | 0 | 0 | 0 | 0 | 0 | 1 | -90 | 90 | 0.026586 | 0.0066685 | -0.02658 | -0.0066649
9 | 79 | 0.79048 | 0.50591 | 1.3274e-09 | 0 | 0 | 0 | 0 | 0 | 1 | -90 | 90 | 0.10266 | 0.025905 | -0.10257 | -0.025848
9 | 81 | 1.6377 | 1.0481 | 2.7502e-09 | 0 | 0 | 0 | 0 | 0 | 1 | -90 | 90 | 0.020417 | 0.0051205 | -0.02041 | -0.005116
58 | 56 | 1.9572 | 1.2526 | 3.2867e-09 | 0 | 0 | 0 | 0 | 0 | 1 | -90 | 90 | 0.10542 | 0.026623 | -0.10519 | -0.026473
76 | 77 | 0.1111 | 0.071107 | 9.3287e-10 | 0 | 0 | 0 | 0 | 0 | 1 | -90 | 90 | -0.60818 | -0.15422 | 0.60862 | 0.1545
62 | 60 | 2.0409 | 1.3062 | 3.4273e-09 | 0 | 0 | 0 | 0 | 0 | 1 | -90 | 90 | 0.020165 | 0.0050571 | -0.020156 | -0.0050517
13 | 15 | 1.0401 | 0.66567 | 1.7466e-09 | 0 | 0 | 0 | 0 | 0 | 1 | -90 | 90 | 0.12466 | 0.031368 | -0.12449 | -0.031257
13 | 34 | 0.78437 | 0.502 | 1.3172e-09 | 0 | 0 | 0 | 0 | 0 | 1 | -90 | 90 | 0.04713 | 0.011829 | -0.047112 | -0.011818
70 | 68 | 0.53791 | 0.34426 | 9.033e-10 | 0 | 0 | 0 | 0 | 0 | 1 | -90 | 90 | 0.077822 | 0.019554 | -0.077787 | -0.019531
12 | 42 | 0.6976 | 0.44646 | 1.1715e-09 | 0 | 0 | 0 | 0 | 0 | 1 | -90 | 90 | 0.02658 | 0.0066649 | -0.026575 | -0.0066616
79 | 78 | 1.1412 | 0.73036 | 1.9164e-09 | 0 | 0 | 0 | 0 | 0 | 1 | -90 | 90 | 0.094492 | 0.023824 | -0.094382 | -0.023754
81 | 80 | 1.088 | 0.69633 | 1.8271e-09 | 0 | 0 | 0 | 0 | 0 | 1 | -90 | 90 | 0.013899 | 0.0034843 | -0.013897 | -0.003483
10 | 33 | 2.3317 | 1.4923 | 3.9155e-09 | 0 | 0 | 0 | 0 | 0 | 1 | -90 | 90 | 0.022071 | 0.0055403 | -0.022059 | -0.0055327
10 | 18 | 0.78906 | 0.505 | 1.325e-09 | 0 | 0 | 0 | 0 | 0 | 1 | -90 | 90 | 0.024153 | 0.0060569 | -0.024148 | -0.0060538
10 | 30 | 1.0899 | 0.69753 | 1.8302e-09 | 0 | 0 | 0 | 0 | 0 | 1 | -90 | 90 | -0.046224 | -0.011597 | 0.04625 | 0.011613
33 | 26 | 2.7123 | 1.7359 | 4.5547e-09 | 0 | 0 | 0 | 0 | 0 | 1 | -90 | 90 | 0.014173 | 0.0035563 | -0.014167 | -0.003553
18 | 24 | 0.52656 | 0.337 | 8.8424e-10 | 0 | 0 | 0 | 0 | 0 | 1 | -90 | 90 | 0.005784 | 0.0014494 | -0.0057838 | -0.0014493
18 | 74 | 0.36473 | 0.23343 | 6.1248e-10 | 0 | 0 | 0 | 0 | 0 | 1 | -90 | 90 | 0.018364 | 0.0046044 | -0.018363 | -0.0046036
30 | 31 | 1.1452 | 0.73293 | 1.9231e-09 | 0 | 0 | 0 | 0 | 0 | 1 | -90 | 90 | -0.059906 | -0.015036 | 0.059951 | 0.015064
42 | 49 | 1.1837 | 0.75755 | 1.9877e-09 | 0 | 0 | 0 | 0 | 0 | 1 | -90 | 90 | 0.016769 | 0.0042041 | -0.016765 | -0.004202
15 | 27 | 2.1792 | 1.3947 | 3.6595e-09 | 0 | 0 | 0 | 0 | 0 | 1 | -90 | 90 | 0.052689 | 0.013244 | -0.052623 | -0.013202
15 | 29 | 1.6321 | 1.0445 | 2.7407e-09 | 0 | 0 | 0 | 0 | 0 | 1 | -90 | 90 | 0.033838 | 0.0084908 | -0.033818 | -0.0084781
15 | 46 | 0.6996 | 0.44774 | 1.1748e-09 | 0 | 0 | 0 | 0 | 0 | 1 | -90 | 90 | 0.037963 | 0.0095223 | -0.037952 | -0.0095154
34 | 35 | 1.2657 | 0.81008 | 2.1255e-09 | 0 | 0 | 0 | 0 | 0 | 1 | -90 | 90 | 0.038708 | 0.0097113 | -0.038687 | -0.0096984
27 | 28 | 1.6494 | 1.0556 | 2.7697e-09 | 0 | 0 | 0 | 0 | 0 | 1 | -90 | 90 | 0.038897 | 0.0097599 | -0.03887 | -0.0097429
27 | 50 | 3.6539 | 2.3385 | 6.1358e-09 | 0 | 0 | 0 | 0 | 0 | 1 | -90 | 90 | 0.013726 | 0.0034425 | -0.013719 | -0.0034383
29 | 41 | 0.79727 | 0.51025 | 1.3388e-09 | 0 | 0 | 0 | 0 | 0 | 1 | -90 | 90 | 0.016595 | 0.00416 | -0.016593 | -0.0041586
29 | 64 | 1.2851 | 0.82247 | 2.1581e-09 | 0 | 0 | 0 | 0 | 0 | 1 | -90 | 90 | 0.017223 | 0.0043182 | -0.017219 | -0.0043157
46 | 47 | 1.6095 | 1.0301 | 2.7028e-09 | 0 | 0 | 0 | 0 | 0 | 1 | -90 | 90 | 0.024426 | 0.0061254 | -0.024415 | -0.0061191
16 | 75 | 0.52242 | 0.33435 | 8.7729e-10 | 0 | 0 | 0 | 0 | 0 | 1 | -90 | 90 | 0.0066915 | 0.0016771 | -0.0066913 | -0.001677
16 | 72 | 1.4086 | 0.90149 | 2.3654e-09 | 0 | 0 | 0 | 0 | 0 | 1 | -90 | 90 | -0.0066915 | -0.0016771 | 0.0066922 | 0.0016773
72 | 73 | 0.081531 | 0.05218 | 1.3691e-10 | 0 | 0 | 0 | 0 | 0 | 1 | -90 | 90 | -0.011235 | -0.0028159 | 0.011236 | 0.002816
17 | 26 | 3.1391 | 2.009 | 5.2715e-09 | 0 | 0 | 0 | 0 | 0 | 1 | -90 | 90 | -0.01416 | -0.0035491 | 0.014167 | 0.003553
17 | 83 | 0.15216 | 0.097384 | 2.5552e-10 | 0 | 0 | 0 | 0 | 0 | 1 | -90 | 90 | 0.01416 | 0.0035491 | -0.01416 | -0.0035489
24 | 45 | 1.5687 | 1.004 | 2.6343e-09 | 0 | 0 | 0 | 0 | 0 | 1 | -90 | 90 | 0.0057838 | 0.0014493 | -0.0057832 | -0.0014492
74 | 73 | 1.543 | 0.98752 | 2.5911e-09 | 0 | 0 | 0 | 0 | 0 | 1 | -90 | 90 | 0.015571 | 0.003904 | -0.015567 | -0.0039017
45 | 44 | 0.12782 | 0.081802 | 2.1464e-10 | 0 | 0 | 0 | 0 | 0 | 1 | -90 | 90 | 0.005114 | 0.0012815 | -0.0051139 | -0.0012815
25 | 59 | 0.55578 | 0.3557 | 9.3331e-10 | 0 | 0 | 0 | 0 | 0 | 1 | -90 | 90 | -0.042384 | -0.010635 | 0.042394 | 0.010642
25 | 84 | 1.6738 | 1.0713 | 2.8108e-09 | 0 | 0 | 0 | 0 | 0 | 1 | -90 | 90 | 0.042384 | 0.010635 | -0.042351 | -0.010614
59 | 67 | 1.964 | 1.257 | 3.2981e-09 | 0 | 0 | 0 | 0 | 0 | 1 | -90 | 90 | 0.011484 | 0.002879 | -0.011482 | -0.0028775
59 | 57 | 1.2233 | 0.78293 | 2.0543e-09 | 0 | 0 | 0 | 0 | 0 | 1 | -90 | 90 | -0.053879 | -0.013521 | 0.053918 | 0.013545
28 | 85 | 0.17852 | 0.11425 | 2.9978e-10 | 0 | 0 | 0 | 0 | 0 | 1 | -90 | 90 | 0.03887 | 0.0097429 | -0.038867 | -0.009741
41 | 40 | 1.1829 | 0.75703 | 1.9863e-09 | 0 | 0 | 0 | 0 | 0 | 1 | -90 | 90 | 0.0076185 | 0.0019095 | -0.0076177 | -0.0019092
64 | 63 | 1.2421 | 0.79492 | 2.0858e-09 | 0 | 0 | 0 | 0 | 0 | 1 | -90 | 90 | 0.0097818 | 0.0024518 | -0.0097805 | -0.0024512
56 | 55 | 1.6902 | 1.0817 | 2.8383e-09 | 0 | 0 | 0 | 0 | 0 | 1 | -90 | 90 | 0.086833 | 0.021873 | -0.086695 | -0.021785
60 | 61 | 1.0324 | 0.6607 | 1.7336e-09 | 0 | 0 | 0 | 0 | 0 | 1 | -90 | 90 | 0.0084711 | 0.0021232 | -0.0084703 | -0.0021229
68 | 69 | 1.0938 | 0.70002 | 1.8368e-09 | 0 | 0 | 0 | 0 | 0 | 1 | -90 | 90 | 0.069718 | 0.017509 | -0.06966 | -0.017472
36 | 35 | 1.0183 | 0.65172 | 1.71e-09 | 0 | 0 | 0 | 0 | 0 | 1 | -90 | 90 | -0.024953 | -0.0062539 | 0.02496 | 0.0062581
52 | 51 | 0.015598 | 0.009983 | 2.6194e-11 | 0 | 0 | 0 | 0 | 0 | 1 | -90 | 90 | -0.0067406 | -0.0016894 | 0.0067406 | 0.0016894
51 | 53 | 1.164 | 0.74497 | 1.9547e-09 | 0 | 0 | 0 | 0 | 0 | 1 | -90 | 90 | -0.017141 | -0.0042961 | 0.017145 | 0.0042982
78 | 32 | 1.1062 | 0.70798 | 1.8576e-09 | 0 | 0 | 0 | 0 | 0 | 1 | -90 | 90 | 0.089269 | 0.022472 | -0.089173 | -0.022411
80 | 82 | 0.63892 | 0.40891 | 1.0729e-09 | 0 | 0 | 0 | 0 | 0 | 1 | -90 | 90 | 0.0082491 | 0.0020675 | -0.0082486 | -0.0020673
31 | 32 | 0.81713 | 0.52297 | 1.3722e-09 | 0 | 0 | 0 | 0 | 0 | 1 | -90 | 90 | -0.082399 | -0.02069 | 0.08246 | 0.020729
43 | 44 | 1.4267 | 0.91308 | 2.3958e-09 | 0 | 0 | 0 | 0 | 0 | 1 | -90 | 90 | -0.0025569 | -0.00064082 | 0.002557 | 0.00064066
49 | 48 | 1.172 | 0.75007 | 1.9681e-09 | 0 | 0 | 0 | 0 | 0 | 1 | -90 | 90 | 0.0089056 | 0.0022322 | -0.0089046 | -0.0022317
37 | 38 | 0.035516 | 0.02273 | 5.9641e-11 | 0 | 0 | 0 | 0 | 0 | 1 | -90 | 90 | -0.0027955 | -0.00070062 | 0.0027955 | 0.00070062
38 | 39 | 1.0405 | 0.66594 | 1.7473e-09 | 0 | 0 | 0 | 0 | 0 | 1 | -90 | 90 | -0.004061 | -0.0010178 | 0.0040612 | 0.0010177
67 | 66 | 0.061445 | 0.039325 | 1.0318e-10 | 0 | 0 | 0 | 0 | 0 | 1 | -90 | 90 | 0.0079002 | 0.0019799 | -0.0079002 | -0.0019799
57 | 55 | 0.95075 | 0.60848 | 1.5966e-09 | 0 | 0 | 0 | 0 | 0 | 1 | -90 | 90 | -0.07904 | -0.019842 | 0.079105 | 0.019883
39 | 66 | 0.22487 | 0.14391 | 3.7761e-10 | 0 | 0 | 0 | 0 | 0 | 1 | -90 | 90 | -0.0057671 | -0.0014453 | 0.0057672 | 0.0014453
53 | 54 | 1.1425 | 0.73117 | 1.9185e-09 | 0 | 0 | 0 | 0 | 0 | 1 | -90 | 90 | -0.025054 | -0.0062803 | 0.025062 | 0.0062851
54 | 71 | 1.1081 | 0.70918 | 1.8608e-09 | 0 | 0 | 0 | 0 | 0 | 1 | -90 | 90 | -0.034372 | -0.0086186 | 0.034387 | 0.0086275
71 | 69 | 0.37537 | 0.24023 | 6.3034e-10 | 0 | 0 | 0 | 0 | 0 | 1 | -90 | 90 | -0.054018 | -0.013548 | 0.05403 | 0.013555