## bus_data
BUS_I | BUS_TYPE | Pd | Qd | Gs | Bs | area | Vm | Va | baseKV | zone | Vmax | Vmin
1 | 1 | 0.0070108 | 0.0017571 | 0 | 0 | 1 | 0.99582 | -0.080321 | 0.4 | 1 | 1.1 | 0.9
2 | 1 | 0 | 0 | 0 | 0 | 1 | 0.99644 | -0.068433 | 0.4 | 1 | 1.1 | 0.9
3 | 1 | 0 | 0 | 0 | 0 | 1 | 0.99535 | -0.089377 | 0.4 | 1 | 1.1 | 0.9
4 | 1 | 0 | 0 | 0 | 0 | 1 | 0.99652 | -0.066859 | 0.4 | 1 | 1.1 | 0.9
12 | 1 | 0 | 0 | 0 | 0 | 1 | 0.99435 | -0.10869 | 0.4 | 1 | 1.1 | 0.9
16 | 1 | 0.0038172 | 0.00095669 | 0 | 0 | 1 | 0.99749 | -0.048087 | 0.4 | 1 | 1.1 | 0.9
6 | 1 | 0 | 0 | 0 | 0 | 1 | 0.99205 | -0.15272 | 0.4 | 1 | 1.1 | 0.9
20 | 1 | 0.0035833 | 0.00089806 | 0 | 0 | 1 | 0.99208 | -0.15211 | 0.4 | 1 | 1.1 | 0.9
26 | 1 | 0.014664 | 0.0036752 | 0 | 0 | 1 | 0.99173 | -0.15892 | 0.4 | 1 | 1.1 | 0.9
7 | 1 | 0 | 0 | 0 | 0 | 1 | 0.99429 | -0.10947 | 0.4 | 1 | 1.1 | 0.9
8 | 1 | 0 | 0 | 0 | 0 | 1 | 0.99452 | -0.10504 | 0.4 | 1 | 1.1 | 0.9
19 | 1 | 0.011132 | 0.00279 | 0 | 0 | 1 | 0.99297 | -0.13503 | 0.4 | 1 | 1.1 | 0.9
25 | 1 | 0.016357 | 0.0040994 | 0 | 0 | 1 | 0.99247 | -0.14446 | 0.4 | 1 | 1.1 | 0.9
22 | 1 | 0.01664 | 0.0041703 | 0 | 0 | 1 | 0.99579 | -0.080562 | 0.4 | 1 | 1.1 | 0.9
10 | 1 | 0 | 0 | 0 | 0 | 1 | 0.99253 | -0.14351 | 0.4 | 1 | 1.1 | 0.9
21 | 1 | 0.026097 | 0.0065405 | 0 | 0 | 1 | 0.99414 | -0.11269 | 0.4 | 1 | 1.1 | 0.9
14 | 1 | 0 | 0 | 0 | 0 | 1 | 0.99847 | -0.029439 | 0.4 | 1 | 1.1 | 0.9
18 | 1 | 0.01956 | 0.0049023 | 0 | 0 | 1 | 0.9975 | -0.048068 | 0.4 | 1 | 1.1 | 0.9
15 | 1 | 0 | 0 | 0 | 0 | 1 | 0.99926 | -0.01423 | 0.4 | 1 | 1.1 | 0.9
17 | 1 | 0.025872 | 0.006484 | 0 | 0 | 1 | 0.99821 | -0.034347 | 0.4 | 1 | 1.1 | 0.9
29 | 3 | 0.015177 | 0.0038038 | 0 | 0 | 1 | 1 | 0 | 0.4 | 1 | 1.1 | 0.9
30 | 1 | 0.012288 | 0.0030798 | 0 | 0 | 1 | 0.99882 | -0.022719 | 0.4 | 1 | 1.1 | 0.9
28 | 1 | 0.0055785 | 0.0013981 | 0 | 0 | 1 | 0.9915 | -0.16346 | 0.4 | 1 | 1.1 | 0.9
27 | 1 | 0.0079901 | 0.0020025 | 0 | 0 | 1 | 0.99154 | -0.16258 | 0.4 | 1 | 1.1 | 0.9
39 | 1 | 0.0054292 | 0.0013607 | 0 | 0 | 1 | 0.99091 | -0.1747 | 0.4 | 1 | 1.1 | 0.9
23 | 1 | 0.01523 | 0.0038171 | 0 | 0 | 1 | 0.99796 | -0.038972 | 0.4 | 1 | 1.1 | 0.9
41 | 1 | 0.018075 | 0.00453 | 0 | 0 | 1 | 0.99557 | -0.085263 | 0.4 | 1 | 1.1 | 0.9
40 | 1 | 0.018342 | 0.004597 | 0 | 0 | 1 | 0.99589 | -0.079009 | 0.4 | 1 | 1.1 | 0.9
36 | 1 | 0.01606 | 0.0040249 | 0 | 0 | 1 | 0.9891 | -0.20984 | 0.4 | 1 | 1.1 | 0.9
35 | 1 | 0.012833 | 0.0032162 | 0 | 0 | 1 | 0.98931 | -0.20568 | 0.4 | 1 | 1.1 | 0.9
34 | 1 | 0.007417 | 0.0018589 | 0 | 0 | 1 | 0.9975 | -0.048084 | 0.4 | 1 | 1.1 | 0.9
33 | 1 | 0.0089386 | 0.0022402 | 0 | 0 | 1 | 0.9975 | -0.048073 | 0.4 | 1 | 1.1 | 0.9
24 | 1 | 0.017124 | 0.0042917 | 0 | 0 | 1 | 0.99894 | -0.020254 | 0.4 | 1 | 1.1 | 0.9
31 | 1 | 0.014618 | 0.0036635 | 0 | 0 | 1 | 0.99776 | -0.043103 | 0.4 | 1 | 1.1 | 0.9
38 | 1 | 0.008892 | 0.0022285 | 0 | 0 | 1 | 0.99026 | -0.18723 | 0.4 | 1 | 1.1 | 0.9
32 | 1 | 0.026921 | 0.006747 | 0 | 0 | 1 | 0.99688 | -0.05987 | 0.4 | 1 | 1.1 | 0.9
37 | 1 | 0.010148 | 0.0025434 | 0 | 0 | 1 | 0.98961 | -0.20003 | 0.4 | 1 | 1.1 | 0.9

## generator_data
GEN_BUS | PG | QG | QMAX | QMIN | VG | MBASE | GEN_STATUS | PMAX | PMIN
29 | 0.36741 | 0.092704 | 10 | -10 | 1 | 100 | 1 | 10 | 0

## branch_data
F_BUS | T_BUS | BR_R | BR_X | BR_B | RATE_A | RATE_B | RATE_C | TAP | SHIFT | BR_STATUS | ANGMIN | ANGMAX | P_in | Q_in | P_out | Q_out
1 | 2 | 1.597 | 1.0221 | 2.6818e-09 | 0 | 0 | 0 | 0 | 0 | 1 | -90 | 90 | -0.033148 | -0.0083224 | 0.033167 | 0.0083342
1 | 3 | 1.5416 | 0.9866 | 2.5887e-09 | 0 | 0 | 0 | 0 | 0 | 1 | -90 | 90 | 0.026137 | 0.0065654 | -0.026126 | -0.0065584
2 | 4 | 0.21156 | 0.1354 | 3.5527e-10 | 0 | 0 | 0 | 0 | 0 | 1 | -90 | 90 | -0.033167 | -0.0083342 | 0.033169 | 0.0083358
3 | 12 | 3.2832 | 2.1012 | 5.5134e-09 | 0 | 0 | 0 | 0 | 0 | 1 | -90 | 90 | 0.026126 | 0.0065584 | -0.026102 | -0.0065435
4 | 16 | 2.526 | 1.6166 | 4.2418e-09 | 0 | 0 | 0 | 0 | 0 | 1 | -90 | 90 | -0.033169 | -0.0083358 | 0.033199 | 0.0083544
12 | 21 | 0.67818 | 0.43404 | 1.1388e-09 | 0 | 0 | 0 | 0 | 0 | 1 | -90 | 90 | 0.026102 | 0.0065435 | -0.026097 | -0.0065405
16 | 17 | 1.6605 | 1.0627 | 2.7884e-09 | 0 | 0 | 0 | 0 | 0 | 1 | -90 | 90 | -0.037016 | -0.0093111 | 0.037041 | 0.0093264
6 | 20 | 0.094997 | 0.060798 | 1.5953e-10 | 0 | 0 | 0 | 0 | 0 | 1 | -90 | 90 | -0.028244 | -0.0070824 | 0.028245 | 0.0070829
6 | 26 | 0.96841 | 0.61979 | 1.6262e-09 | 0 | 0 | 0 | 0 | 0 | 1 | -90 | 90 | 0.028244 | 0.0070824 | -0.028235 | -0.0070772
20 | 10 | 1.1936 | 0.7639 | 2.0044e-09 | 0 | 0 | 0 | 0 | 0 | 1 | -90 | 90 | -0.031828 | -0.0079809 | 0.031841 | 0.0079891
26 | 27 | 1.1883 | 0.76051 | 1.9955e-09 | 0 | 0 | 0 | 0 | 0 | 1 | -90 | 90 | 0.013571 | 0.003402 | -0.013569 | -0.0034007
7 | 8 | 0.4565 | 0.29216 | 7.6659e-10 | 0 | 0 | 0 | 0 | 0 | 1 | -90 | 90 | -0.043039 | -0.01082 | 0.043048 | 0.010826
7 | 19 | 2.6342 | 1.6859 | 4.4235e-09 | 0 | 0 | 0 | 0 | 0 | 1 | -90 | 90 | 0.043039 | 0.01082 | -0.042986 | -0.010787
8 | 25 | 2.5011 | 1.6007 | 4.2001e-09 | 0 | 0 | 0 | 0 | 0 | 1 | -90 | 90 | 0.069991 | 0.017646 | -0.069859 | -0.017562
8 | 22 | 0.96442 | 0.61723 | 1.6195e-09 | 0 | 0 | 0 | 0 | 0 | 1 | -90 | 90 | -0.11304 | -0.028472 | 0.11317 | 0.028557
19 | 10 | 1.1771 | 0.75336 | 1.9767e-09 | 0 | 0 | 0 | 0 | 0 | 1 | -90 | 90 | 0.031854 | 0.0079971 | -0.031841 | -0.0079891
25 | 39 | 2.4985 | 1.599 | 4.1956e-09 | 0 | 0 | 0 | 0 | 0 | 1 | -90 | 90 | 0.053503 | 0.013463 | -0.053426 | -0.013414
22 | 23 | 1.4326 | 0.91687 | 2.4057e-09 | 0 | 0 | 0 | 0 | 0 | 1 | -90 | 90 | -0.12981 | -0.032727 | 0.13007 | 0.032892
14 | 18 | 2.3155 | 1.4819 | 3.8884e-09 | 0 | 0 | 0 | 0 | 0 | 1 | -90 | 90 | 0.035948 | 0.0090214 | -0.035916 | -0.0090014
14 | 15 | 0.68898 | 0.44095 | 1.157e-09 | 0 | 0 | 0 | 0 | 0 | 1 | -90 | 90 | -0.098875 | -0.024841 | 0.098947 | 0.024887
14 | 17 | 0.34919 | 0.22348 | 5.8638e-10 | 0 | 0 | 0 | 0 | 0 | 1 | -90 | 90 | 0.062927 | 0.01582 | -0.062912 | -0.01581
18 | 33 | 0.0013243 | 0.00084753 | 2.2238e-12 | 0 | 0 | 0 | 0 | 0 | 1 | -90 | 90 | 0.016356 | 0.0040991 | -0.016356 | -0.0040991
15 | 29 | 0.3373 | 0.21587 | 1.1328e-09 | 0 | 0 | 0 | 0 | 0 | 1 | -90 | 90 | -0.18939 | -0.047633 | 0.18952 | 0.047715
15 | 30 | 0.4208 | 0.26931 | 7.0664e-10 | 0 | 0 | 0 | 0 | 0 | 1 | -90 | 90 | 0.090446 | 0.022746 | -0.09041 | -0.022722
29 | 24 | 0.56096 | 0.35901 | 1.884e-09 | 0 | 0 | 0 | 0 | 0 | 1 | -90 | 90 | 0.16271 | 0.041185 | -0.16256 | -0.041084
30 | 31 | 1.168 | 0.74753 | 1.9614e-09 | 0 | 0 | 0 | 0 | 0 | 1 | -90 | 90 | 0.078121 | 0.019642 | -0.078045 | -0.019594
28 | 27 | 0.69414 | 0.44425 | 1.1656e-09 | 0 | 0 | 0 | 0 | 0 | 1 | -90 | 90 | -0.0055785 | -0.0013981 | 0.0055788 | 0.0013982
39 | 38 | 1.149 | 0.73538 | 1.9295e-09 | 0 | 0 | 0 | 0 | 0 | 1 | -90 | 90 | 0.047996 | 0.012053 | -0.047968 | -0.012035
23 | 24 | 0.57864 | 0.37033 | 1.9434e-09 | 0 | 0 | 0 | 0 | 0 | 1 | -90 | 90 | -0.1453 | -0.036709 | 0.14543 | 0.036793
41 | 40 | 1.5376 | 0.98408 | 2.5821e-09 | 0 | 0 | 0 | 0 | 0 | 1 | -90 | 90 | -0.018075 | -0.00453 | 0.01808 | 0.0045332
40 | 32 | 2.3387 | 1.4967 | 3.9273e-09 | 0 | 0 | 0 | 0 | 0 | 1 | -90 | 90 | -0.036423 | -0.0091302 | 0.036456 | 0.0091511
36 | 35 | 1.1343 | 0.72594 | 1.9048e-09 | 0 | 0 | 0 | 0 | 0 | 1 | -90 | 90 | -0.01606 | -0.004025 | 0.016063 | 0.0040268
35 | 37 | 0.85866 | 0.54955 | 1.4419e-09 | 0 | 0 | 0 | 0 | 0 | 1 | -90 | 90 | -0.028896 | -0.007243 | 0.028903 | 0.0072478
34 | 33 | 0.006947 | 0.0044461 | 1.1666e-11 | 0 | 0 | 0 | 0 | 0 | 1 | -90 | 90 | -0.007417 | -0.0018589 | 0.007417 | 0.0018589
31 | 32 | 1.1802 | 0.7553 | 1.9818e-09 | 0 | 0 | 0 | 0 | 0 | 1 | -90 | 90 | 0.063428 | 0.01593 | -0.063377 | -0.015898
38 | 37 | 1.4408 | 0.9221 | 2.4194e-09 | 0 | 0 | 0 | 0 | 0 | 1 | -90 | 90 | 0.039076 | 0.0098063 | -0.039052 | -0.0097913