## bus_data
BUS_I | BUS_TYPE | Pd | Qd | Gs | Bs | area | Vm | Va | baseKV | zone | Vmax | Vmin
1 | 1 | 0.015451 | 0.0038725 | 0 | 0 | 1 | 0.98697 | -0.25005 | 0.4 | 1 | 1.1 | 0.9
2 | 1 | 0 | 0 | 0 | 0 | 1 | 0.98614 | -0.26603 | 0.4 | 1 | 1.1 | 0.9
3 | 1 | 0 | 0 | 0 | 0 | 1 | 0.98796 | -0.2307 | 0.4 | 1 | 1.1 | 0.9
4 | 1 | 0.014149 | 0.003546 | 0 | 0 | 1 | 0.98557 | -0.27729 | 0.4 | 1 | 1.1 | 0.9
7 | 1 | 0 | 0 | 0 | 0 | 1 | 0.9926 | -0.14123 | 0.4 | 1 | 1.1 | 0.9
35 | 1 | 0.014224 | 0.003565 | 0 | 0 | 1 | 0.98478 | -0.29255 | 0.4 | 1 | 1.1 | 0.9
6 | 1 | 0 | 0 | 0 | 0 | 1 | 0.97805 | -0.42239 | 0.4 | 1 | 1.1 | 0.9
31 | 1 | 0.024106 | 0.0060416 | 0 | 0 | 1 | 0.9779 | -0.42547 | 0.4 | 1 | 1.1 | 0.9
9 | 1 | 0 | 0 | 0 | 0 | 1 | 0.97683 | -0.44633 | 0.4 | 1 | 1.1 | 0.9
29 | 1 | 0.0095733 | 0.0023993 | 0 | 0 | 1 | 0.97985 | -0.38729 | 0.4 | 1 | 1.1 | 0.9
23 | 1 | 0.0081929 | 0.0020533 | 0 | 0 | 1 | 0.99628 | -0.070917 | 0.4 | 1 | 1.1 | 0.9
8 | 1 | 0 | 0 | 0 | 0 | 1 | 0.99322 | -0.12896 | 0.4 | 1 | 1.1 | 0.9
18 | 1 | 0.027855 | 0.0069812 | 0 | 0 | 1 | 0.995 | -0.095142 | 0.4 | 1 | 1.1 | 0.9
20 | 1 | 0.031439 | 0.0078794 | 0 | 0 | 1 | 0.99176 | -0.15695 | 0.4 | 1 | 1.1 | 0.9
38 | 1 | 0.01031 | 0.002584 | 0 | 0 | 1 | 0.97639 | -0.45504 | 0.4 | 1 | 1.1 | 0.9
37 | 1 | 0.0085831 | 0.0021511 | 0 | 0 | 1 | 0.97664 | -0.45007 | 0.4 | 1 | 1.1 | 0.9
10 | 1 | 0 | 0 | 0 | 0 | 1 | 0.9753 | -0.47649 | 0.4 | 1 | 1.1 | 0.9
14 | 1 | 0 | 0 | 0 | 0 | 1 | 0.97538 | -0.47492 | 0.4 | 1 | 1.1 | 0.9
40 | 1 | 0.018253 | 0.0045747 | 0 | 0 | 1 | 0.97512 | -0.47998 | 0.4 | 1 | 1.1 | 0.9
11 | 1 | 0 | 0 | 0 | 0 | 1 | 0.98855 | -0.21836 | 0.4 | 1 | 1.1 | 0.9
21 | 1 | 0.024413 | 0.0061184 | 0 | 0 | 1 | 0.98407 | -0.30499 | 0.4 | 1 | 1.1 | 0.9
39 | 1 | 0.017322 | 0.0043413 | 0 | 0 | 1 | 0.97557 | -0.47112 | 0.4 | 1 | 1.1 | 0.9
33 | 1 | 0.019723 | 0.004943 | 0 | 0 | 1 | 0.98437 | -0.30053 | 0.4 | 1 | 1.1 | 0.9
28 | 1 | 0.0093838 | 0.0023518 | 0 | 0 | 1 | 0.97991 | -0.38603 | 0.4 | 1 | 1.1 | 0.9
22 | 1 | 0.016057 | 0.0040242 | 0 | 0 | 1 | 0.99822 | -0.033843 | 0.4 | 1 | 1.1 | 0.9
16 | 1 | 0.027154 | 0.0068055 | 0 | 0 | 1 | 0.99539 | -0.087549 | 0.4 | 1 | 1.1 | 0.9
27 | 1 | 0.0089986 | 0.0022553 | 0 | 0 | 1 | 0.98138 | -0.35734 | 0.4 | 1 | 1.1 | 0.9
36 | 1 | 0.020675 | 0.0051817 | 0 | 0 | 1 | 0.98386 | -0.31059 | 0.4 | 1 | 1.1 | 0.9
34 | 1 | 0.016193 | 0.0040585 | 0 | 0 | 1 | 0.98417 | -0.30446 | 0.4 | 1 | 1.1 | 0.9
15 | 1 | 0.014383 | 0.0036047 | 0 | 0 | 1 | 0.99831 | -0.032145 | 0.4 | 1 | 1.1 | 0.9
17 | 1 | 0.015675 | 0.0039284 | 0 | 0 | 1 | 0.99832 | -0.031856 | 0.4 | 1 | 1.1 | 0.9
19 | 3 | 0.0021394 | 0.00053618 | 0 | 0 | 1 | 1 | 0 | 0.4 | 1 | 1.1 | 0.9
26 | 1 | 0.010466 | 0.0026231 | 0 | 0 | 1 | 0.99973 | -0.0050913 | 0.4 | 1 | 1.1 | 0.9
30 | 1 | 0.0036016 | 0.00090265 | 0 | 0 | 1 | 0.99945 | -0.010514 | 0.4 | 1 | 1.1 | 0.9
24 | 1 | 0.0069615 | 0.0017447 | 0 | 0 | 1 | 0.99826 | -0.033176 | 0.4 | 1 | 1.1 | 0.9
25 | 1 | 0.010528 | 0.0026385 | 0 | 0 | 1 | 0.99831 | -0.032122 | 0.4 | 1 | 1.1 | 0.9
32 | 1 | 0.021442 | 0.0053738 | 0 | 0 | 1 | 0.99836 | -0.031316 | 0.4 | 1 | 1.1 | 0.9

## generator_data
GEN_BUS | PG | QG | QMAX | QMIN | VG | MBASE | GEN_STATUS | PMAX | PMIN
19 | 0.43192 | 0.11006 | 10 | -10 | 1 | 100 | 1 | 10 | 0

## branch_data
F_BUS | T_BUS | BR_R | BR_X | BR_B | RATE_A | RATE_B | RATE_C | TAP | SHIFT | BR_STATUS | ANGMIN | ANGMAX | P_in | Q_in | P_out | Q_out
1 | 2 | 0.82048 | 0.52511 | 1.3778e-09 | 0 | 0 | 0 | 0 | 0 | 1 | -90 | 90 | 0.085161 | 0.021419 | -0.085096 | -0.021378
1 | 3 | 0.84225 | 0.53904 | 1.4144e-09 | 0 | 0 | 0 | 0 | 0 | 1 | -90 | 90 | -0.10061 | -0.025292 | 0.10071 | 0.025351
2 | 4 | 0.57705 | 0.36931 | 9.6902e-10 | 0 | 0 | 0 | 0 | 0 | 1 | -90 | 90 | 0.085096 | 0.021378 | -0.08505 | -0.021349
3 | 7 | 3.9163 | 2.5065 | 6.5766e-09 | 0 | 0 | 0 | 0 | 0 | 1 | -90 | 90 | -0.10071 | -0.025351 | 0.10114 | 0.025627
4 | 35 | 0.93796 | 0.6003 | 1.5751e-09 | 0 | 0 | 0 | 0 | 0 | 1 | -90 | 90 | 0.070901 | 0.017803 | -0.07085 | -0.01777
7 | 23 | 3.1038 | 1.9864 | 5.2121e-09 | 0 | 0 | 0 | 0 | 0 | 1 | -90 | 90 | -0.10114 | -0.025627 | 0.10148 | 0.025846
35 | 33 | 0.61275 | 0.39216 | 1.029e-09 | 0 | 0 | 0 | 0 | 0 | 1 | -90 | 90 | 0.056626 | 0.014205 | -0.056604 | -0.014191
6 | 31 | 0.54687 | 0.35 | 9.1835e-10 | 0 | 0 | 0 | 0 | 0 | 1 | -90 | 90 | 0.02411 | 0.006044 | -0.024106 | -0.0060418
6 | 9 | 1.882 | 1.2045 | 3.1605e-09 | 0 | 0 | 0 | 0 | 0 | 1 | -90 | 90 | 0.054586 | 0.013726 | -0.054523 | -0.013686
6 | 29 | 1.9191 | 1.2282 | 3.2227e-09 | 0 | 0 | 0 | 0 | 0 | 1 | -90 | 90 | -0.078695 | -0.019769 | 0.078828 | 0.019854
9 | 38 | 0.8116 | 0.51942 | 1.3629e-09 | 0 | 0 | 0 | 0 | 0 | 1 | -90 | 90 | 0.045939 | 0.011534 | -0.04592 | -0.011522
9 | 37 | 1.8636 | 1.1927 | 3.1295e-09 | 0 | 0 | 0 | 0 | 0 | 1 | -90 | 90 | 0.0085845 | 0.0021519 | -0.008583 | -0.0021512
29 | 28 | 0.061658 | 0.039461 | 1.0354e-10 | 0 | 0 | 0 | 0 | 0 | 1 | -90 | 90 | -0.088401 | -0.022253 | 0.088406 | 0.022256
23 | 22 | 1.5216 | 0.97381 | 2.5551e-09 | 0 | 0 | 0 | 0 | 0 | 1 | -90 | 90 | -0.10967 | -0.027899 | 0.10987 | 0.028025
8 | 18 | 0.92249 | 0.5904 | 3.0982e-09 | 0 | 0 | 0 | 0 | 0 | 1 | -90 | 90 | -0.16421 | -0.04186 | 0.16447 | 0.042032
8 | 20 | 0.76113 | 0.48712 | 2.5563e-09 | 0 | 0 | 0 | 0 | 0 | 1 | -90 | 90 | 0.16421 | 0.04186 | -0.16398 | -0.041719
18 | 16 | 0.17717 | 0.11339 | 5.9503e-10 | 0 | 0 | 0 | 0 | 0 | 1 | -90 | 90 | -0.19233 | -0.049013 | 0.1924 | 0.049058
20 | 11 | 2.0607 | 1.3188 | 3.4604e-09 | 0 | 0 | 0 | 0 | 0 | 1 | -90 | 90 | 0.13254 | 0.03384 | -0.13215 | -0.033589
38 | 39 | 1.9293 | 1.2348 | 3.2398e-09 | 0 | 0 | 0 | 0 | 0 | 1 | -90 | 90 | 0.03561 | 0.008938 | -0.035583 | -0.0089209
10 | 14 | 0.36687 | 0.2348 | 6.1608e-10 | 0 | 0 | 0 | 0 | 0 | 1 | -90 | 90 | -0.018256 | -0.0045767 | 0.018257 | 0.0045775
10 | 40 | 0.81343 | 0.5206 | 1.366e-09 | 0 | 0 | 0 | 0 | 0 | 1 | -90 | 90 | 0.018256 | 0.0045767 | -0.018253 | -0.0045749
14 | 39 | 0.88955 | 0.56931 | 1.4938e-09 | 0 | 0 | 0 | 0 | 0 | 1 | -90 | 90 | -0.018257 | -0.0045775 | 0.018261 | 0.0045795
11 | 21 | 2.8847 | 1.8462 | 4.8442e-09 | 0 | 0 | 0 | 0 | 0 | 1 | -90 | 90 | 0.13215 | 0.033589 | -0.1316 | -0.033239
21 | 27 | 2.1274 | 1.3615 | 3.5725e-09 | 0 | 0 | 0 | 0 | 0 | 1 | -90 | 90 | 0.10719 | 0.02712 | -0.10692 | -0.026949
33 | 34 | 0.46209 | 0.29574 | 7.7597e-10 | 0 | 0 | 0 | 0 | 0 | 1 | -90 | 90 | 0.036881 | 0.0092482 | -0.036874 | -0.0092439
28 | 27 | 1.2676 | 0.81126 | 2.1286e-09 | 0 | 0 | 0 | 0 | 0 | 1 | -90 | 90 | -0.09779 | -0.024608 | 0.097924 | 0.024694
22 | 24 | 0.023885 | 0.015286 | 4.0109e-11 | 0 | 0 | 0 | 0 | 0 | 1 | -90 | 90 | -0.12593 | -0.032049 | 0.12593 | 0.032052
16 | 15 | 1.1351 | 0.72648 | 3.8124e-09 | 0 | 0 | 0 | 0 | 0 | 1 | -90 | 90 | -0.21955 | -0.055864 | 0.22014 | 0.056239
36 | 34 | 1.2873 | 0.82389 | 2.1618e-09 | 0 | 0 | 0 | 0 | 0 | 1 | -90 | 90 | -0.020675 | -0.0051817 | 0.020681 | 0.0051854
15 | 17 | 0.005573 | 0.0035667 | 1.8717e-11 | 0 | 0 | 0 | 0 | 0 | 1 | -90 | 90 | -0.23453 | -0.059844 | 0.23453 | 0.059846
17 | 19 | 0.57605 | 0.36867 | 1.9347e-09 | 0 | 0 | 0 | 0 | 0 | 1 | -90 | 90 | -0.2502 | -0.063775 | 0.25059 | 0.064021
19 | 26 | 0.12841 | 0.082184 | 4.3128e-10 | 0 | 0 | 0 | 0 | 0 | 1 | -90 | 90 | 0.17919 | 0.045504 | -0.17915 | -0.045476
26 | 30 | 0.14526 | 0.092967 | 4.8787e-10 | 0 | 0 | 0 | 0 | 0 | 1 | -90 | 90 | 0.16868 | 0.042853 | -0.16864 | -0.042825
30 | 32 | 0.56867 | 0.36395 | 1.9099e-09 | 0 | 0 | 0 | 0 | 0 | 1 | -90 | 90 | 0.16504 | 0.041922 | -0.16487 | -0.041817
24 | 25 | 0.035799 | 0.022912 | 6.0117e-11 | 0 | 0 | 0 | 0 | 0 | 1 | -90 | 90 | -0.13289 | -0.033796 | 0.1329 | 0.033801
25 | 32 | 0.025308 | 0.016197 | 8.4998e-11 | 0 | 0 | 0 | 0 | 0 | 1 | -90 | 90 | -0.14343 | -0.036439 | 0.14343 | 0.036443