## bus_data
BUS_I | BUS_TYPE | Pd | Qd | Gs | Bs | area | Vm | Va | baseKV | zone | Vmax | Vmin
1 | 1 | 0.014122 | 0.0035393 | 0 | 0 | 1 | 0.98876 | -0.21567 | 0.4 | 1 | 1.1 | 0.9
3 | 1 | 0 | 0 | 0 | 0 | 1 | 0.98892 | -0.21253 | 0.4 | 1 | 1.1 | 0.9
13 | 1 | 0.015557 | 0.0038989 | 0 | 0 | 1 | 0.98908 | -0.20951 | 0.4 | 1 | 1.1 | 0.9
5 | 1 | 0 | 0 | 0 | 0 | 1 | 0.97637 | -0.45566 | 0.4 | 1 | 1.1 | 0.9
15 | 1 | 0.022077 | 0.0055331 | 0 | 0 | 1 | 0.97558 | -0.47121 | 0.4 | 1 | 1.1 | 0.9
14 | 1 | 0.019037 | 0.0047711 | 0 | 0 | 1 | 0.97789 | -0.42572 | 0.4 | 1 | 1.1 | 0.9
6 | 1 | 0 | 0 | 0 | 0 | 1 | 0.99549 | -0.085643 | 0.4 | 1 | 1.1 | 0.9
11 | 1 | 0 | 0 | 0 | 0 | 1 | 0.99348 | -0.12442 | 0.4 | 1 | 1.1 | 0.9
7 | 1 | 0 | 0 | 0 | 0 | 1 | 0.98766 | -0.23569 | 0.4 | 1 | 1.1 | 0.9
27 | 3 | 0.063372 | 0.015882 | 0 | 0 | 1 | 1 | 0 | 0.4 | 1 | 1.1 | 0.9
12 | 1 | 0 | 0 | 0 | 0 | 1 | 0.98597 | -0.26835 | 0.4 | 1 | 1.1 | 0.9
20 | 1 | 0.022827 | 0.0057209 | 0 | 0 | 1 | 0.98717 | -0.24519 | 0.4 | 1 | 1.1 | 0.9
8 | 1 | 0 | 0 | 0 | 0 | 1 | 0.98047 | -0.37533 | 0.4 | 1 | 1.1 | 0.9
10 | 1 | 0 | 0 | 0 | 0 | 1 | 0.98115 | -0.36213 | 0.4 | 1 | 1.1 | 0.9
16 | 1 | 0.011592 | 0.0029053 | 0 | 0 | 1 | 0.97901 | -0.4039 | 0.4 | 1 | 1.1 | 0.9
9 | 1 | 0 | 0 | 0 | 0 | 1 | 0.97844 | -0.4151 | 0.4 | 1 | 1.1 | 0.9
17 | 1 | 0.015753 | 0.0039481 | 0 | 0 | 1 | 0.98138 | -0.35758 | 0.4 | 1 | 1.1 | 0.9
31 | 1 | 0.062645 | 0.0157 | 0 | 0 | 1 | 0.99074 | -0.17723 | 0.4 | 1 | 1.1 | 0.9
23 | 1 | 0.017385 | 0.004357 | 0 | 0 | 1 | 0.98531 | -0.28112 | 0.4 | 1 | 1.1 | 0.9
30 | 1 | 0.063119 | 0.015819 | 0 | 0 | 1 | 0.98946 | -0.20214 | 0.4 | 1 | 1.1 | 0.9
32 | 1 | 0.023588 | 0.0059117 | 0 | 0 | 1 | 0.9982 | -0.034674 | 0.4 | 1 | 1.1 | 0.9
29 | 1 | 0.015687 | 0.0039316 | 0 | 0 | 1 | 0.99861 | -0.026809 | 0.4 | 1 | 1.1 | 0.9
24 | 1 | 0.015905 | 0.0039863 | 0 | 0 | 1 | 0.97494 | -0.48372 | 0.4 | 1 | 1.1 | 0.9
26 | 1 | 0.027442 | 0.0068775 | 0 | 0 | 1 | 0.99925 | -0.01444 | 0.4 | 1 | 1.1 | 0.9
21 | 1 | 0.018164 | 0.0045523 | 0 | 0 | 1 | 0.98698 | -0.24896 | 0.4 | 1 | 1.1 | 0.9
18 | 1 | 0.017713 | 0.0044392 | 0 | 0 | 1 | 0.98304 | -0.32521 | 0.4 | 1 | 1.1 | 0.9
22 | 1 | 0.014399 | 0.0036086 | 0 | 0 | 1 | 0.98461 | -0.29475 | 0.4 | 1 | 1.1 | 0.9
25 | 1 | 0.018297 | 0.0045857 | 0 | 0 | 1 | 0.97464 | -0.48964 | 0.4 | 1 | 1.1 | 0.9
19 | 1 | 0.017215 | 0.0043144 | 0 | 0 | 1 | 0.98397 | -0.30716 | 0.4 | 1 | 1.1 | 0.9
28 | 1 | 0.014723 | 0.00369 | 0 | 0 | 1 | 0.99915 | -0.016363 | 0.4 | 1 | 1.1 | 0.9

## generator_data
GEN_BUS | PG | QG | QMAX | QMIN | VG | MBASE | GEN_STATUS | PMAX | PMIN
27 | 0.51584 | 0.13131 | 10 | -10 | 1 | 100 | 1 | 10 | 0

## branch_data
F_BUS | T_BUS | BR_R | BR_X | BR_B | RATE_A | RATE_B | RATE_C | TAP | SHIFT | BR_STATUS | ANGMIN | ANGMAX | P_in | Q_in | P_out | Q_out
1 | 3 | 0.97434 | 0.62358 | 1.6362e-09 | 0 | 0 | 0 | 0 | 0 | 1 | -90 | 90 | -0.014122 | -0.0035393 | 0.014124 | 0.0035405
3 | 13 | 0.93827 | 0.60049 | 1.5756e-09 | 0 | 0 | 0 | 0 | 0 | 1 | -90 | 90 | -0.014124 | -0.0035405 | 0.014126 | 0.0035416
13 | 30 | 1.0892 | 0.69709 | 1.8291e-09 | 0 | 0 | 0 | 0 | 0 | 1 | -90 | 90 | -0.029683 | -0.0074405 | 0.029693 | 0.007447
5 | 15 | 1.1793 | 0.75477 | 1.9804e-09 | 0 | 0 | 0 | 0 | 0 | 1 | -90 | 90 | 0.056346 | 0.014148 | -0.056305 | -0.014121
5 | 14 | 2.2767 | 1.4571 | 3.8233e-09 | 0 | 0 | 0 | 0 | 0 | 1 | -90 | 90 | -0.056346 | -0.014148 | 0.056427 | 0.014199
15 | 24 | 1.5606 | 0.99875 | 2.6206e-09 | 0 | 0 | 0 | 0 | 0 | 1 | -90 | 90 | 0.034228 | 0.0085882 | -0.034207 | -0.0085753
14 | 9 | 0.60483 | 0.38709 | 1.0157e-09 | 0 | 0 | 0 | 0 | 0 | 1 | -90 | 90 | -0.075464 | -0.01897 | 0.075502 | 0.018995
6 | 11 | 1.1058 | 0.70773 | 5.571e-09 | 0 | 0 | 0 | 0 | 0 | 1 | -90 | 90 | 0.15625 | 0.039473 | -0.15596 | -0.039288
6 | 7 | 3.1434 | 2.0117 | 1.5836e-08 | 0 | 0 | 0 | 0 | 0 | 1 | -90 | 90 | 0.21316 | 0.054506 | -0.21162 | -0.053525
6 | 27 | 1.0446 | 0.66857 | 5.2627e-09 | 0 | 0 | 0 | 0 | 0 | 1 | -90 | 90 | -0.36941 | -0.093978 | 0.37094 | 0.094958
11 | 31 | 1.4988 | 0.95922 | 5.0337e-09 | 0 | 0 | 0 | 0 | 0 | 1 | -90 | 90 | 0.15596 | 0.039288 | -0.15557 | -0.039037
7 | 12 | 0.84167 | 0.53867 | 4.2402e-09 | 0 | 0 | 0 | 0 | 0 | 1 | -90 | 90 | 0.17061 | 0.043238 | -0.17034 | -0.043068
7 | 20 | 1.0131 | 0.6484 | 1.7013e-09 | 0 | 0 | 0 | 0 | 0 | 1 | -90 | 90 | 0.041012 | 0.010287 | -0.040993 | -0.010275
27 | 26 | 0.79414 | 0.50825 | 1.3336e-09 | 0 | 0 | 0 | 0 | 0 | 1 | -90 | 90 | 0.08153 | 0.020468 | -0.081474 | -0.020432
12 | 23 | 0.32832 | 0.21012 | 1.654e-09 | 0 | 0 | 0 | 0 | 0 | 1 | -90 | 90 | 0.17034 | 0.043068 | -0.17024 | -0.043001
20 | 21 | 0.90488 | 0.57912 | 1.5195e-09 | 0 | 0 | 0 | 0 | 0 | 1 | -90 | 90 | 0.018167 | 0.0045543 | -0.018164 | -0.0045523
8 | 10 | 0.65484 | 0.4191 | 1.0997e-09 | 0 | 0 | 0 | 0 | 0 | 1 | -90 | 90 | -0.087254 | -0.022002 | 0.087309 | 0.022037
8 | 16 | 1.4142 | 0.9051 | 2.3749e-09 | 0 | 0 | 0 | 0 | 0 | 1 | -90 | 90 | 0.087254 | 0.022002 | -0.087135 | -0.021926
10 | 17 | 0.22592 | 0.14459 | 3.7937e-10 | 0 | 0 | 0 | 0 | 0 | 1 | -90 | 90 | -0.087309 | -0.022037 | 0.087328 | 0.022049
16 | 9 | 0.6384 | 0.40857 | 1.072e-09 | 0 | 0 | 0 | 0 | 0 | 1 | -90 | 90 | 0.075543 | 0.01902 | -0.075502 | -0.018995
17 | 18 | 1.3638 | 0.87284 | 2.2902e-09 | 0 | 0 | 0 | 0 | 0 | 1 | -90 | 90 | -0.10308 | -0.025997 | 0.10324 | 0.026099
31 | 30 | 1.1795 | 0.75489 | 1.9807e-09 | 0 | 0 | 0 | 0 | 0 | 1 | -90 | 90 | 0.092922 | 0.023337 | -0.092812 | -0.023266
23 | 22 | 0.39004 | 0.24962 | 1.9649e-09 | 0 | 0 | 0 | 0 | 0 | 1 | -90 | 90 | 0.15285 | 0.038644 | -0.15275 | -0.038581
32 | 29 | 1.4899 | 0.95351 | 2.5019e-09 | 0 | 0 | 0 | 0 | 0 | 1 | -90 | 90 | -0.023588 | -0.0059117 | 0.023597 | 0.0059171
29 | 28 | 1.1894 | 0.76121 | 1.9973e-09 | 0 | 0 | 0 | 0 | 0 | 1 | -90 | 90 | -0.039284 | -0.0098487 | 0.039304 | 0.0098611
24 | 25 | 1.3766 | 0.88103 | 2.3117e-09 | 0 | 0 | 0 | 0 | 0 | 1 | -90 | 90 | 0.018302 | 0.004589 | -0.018297 | -0.0045859
26 | 28 | 0.15941 | 0.10202 | 2.6769e-10 | 0 | 0 | 0 | 0 | 0 | 1 | -90 | 90 | 0.054032 | 0.013554 | -0.054027 | -0.013551
18 | 19 | 0.64987 | 0.41592 | 2.1826e-09 | 0 | 0 | 0 | 0 | 0 | 1 | -90 | 90 | -0.12095 | -0.030538 | 0.12106 | 0.030605
22 | 19 | 0.39164 | 0.25065 | 1.973e-09 | 0 | 0 | 0 | 0 | 0 | 1 | -90 | 90 | 0.13836 | 0.034972 | -0.13827 | -0.034919