## bus_data
BUS_I | BUS_TYPE | Pd | Qd | Gs | Bs | area | Vm | Va | baseKV | zone | Vmax | Vmin
1 | 1 | 0.026924 | 0.0067478 | 0 | 0 | 1 | 0.99623 | -0.072243 | 0.4 | 1 | 1.1 | 0.9
3 | 1 | 0 | 0 | 0 | 0 | 1 | 0.99666 | -0.063962 | 0.4 | 1 | 1.1 | 0.9
4 | 1 | 0 | 0 | 0 | 0 | 1 | 0.99405 | -0.11434 | 0.4 | 1 | 1.1 | 0.9
9 | 1 | 0 | 0 | 0 | 0 | 1 | 0.999 | -0.019167 | 0.4 | 1 | 1.1 | 0.9
7 | 1 | 0 | 0 | 0 | 0 | 1 | 0.99368 | -0.12139 | 0.4 | 1 | 1.1 | 0.9
14 | 1 | 0.051355 | 0.012871 | 0 | 0 | 1 | 0.99297 | -0.13506 | 0.4 | 1 | 1.1 | 0.9
6 | 1 | 0 | 0 | 0 | 0 | 1 | 0.99603 | -0.076191 | 0.4 | 1 | 1.1 | 0.9
12 | 1 | 0.069162 | 0.017334 | 0 | 0 | 1 | 0.99852 | -0.028316 | 0.4 | 1 | 1.1 | 0.9
10 | 1 | 0.034928 | 0.0087539 | 0 | 0 | 1 | 0.99451 | -0.10547 | 0.4 | 1 | 1.1 | 0.9
13 | 1 | 0.046738 | 0.011714 | 0 | 0 | 1 | 0.99289 | -0.13677 | 0.4 | 1 | 1.1 | 0.9
15 | 3 | 0.049481 | 0.012401 | 0 | 0 | 1 | 1 | 0 | 0.4 | 1 | 1.1 | 0.9
11 | 1 | 0.059089 | 0.014809 | 0 | 0 | 1 | 0.99243 | -0.14567 | 0.4 | 1 | 1.1 | 0.9

## generator_data
GEN_BUS | PG | QG | QMAX | QMIN | VG | MBASE | GEN_STATUS | PMAX | PMIN
15 | 0.33909 | 0.085533 | 10 | -10 | 1 | 100 | 1 | 10 | 0

## branch_data
F_BUS | T_BUS | BR_R | BR_X | BR_B | RATE_A | RATE_B | RATE_C | TAP | SHIFT | BR_STATUS | ANGMIN | ANGMAX | P_in | Q_in | P_out | Q_out
1 | 3 | 1.369 | 0.87614 | 2.2989e-09 | 0 | 0 | 0 | 0 | 0 | 1 | -90 | 90 | -0.026924 | -0.0067478 | 0.026934 | 0.0067543
3 | 4 | 2.2808 | 1.4597 | 3.8301e-09 | 0 | 0 | 0 | 0 | 0 | 1 | -90 | 90 | 0.09843 | 0.024799 | -0.098193 | -0.024648
3 | 9 | 1.5991 | 1.0234 | 2.6853e-09 | 0 | 0 | 0 | 0 | 0 | 1 | -90 | 90 | -0.12536 | -0.031554 | 0.12563 | 0.031725
4 | 7 | 0.6675 | 0.4272 | 1.1209e-09 | 0 | 0 | 0 | 0 | 0 | 1 | -90 | 90 | 0.046788 | 0.011745 | -0.046772 | -0.011735
4 | 14 | 1.7848 | 1.1423 | 2.9972e-09 | 0 | 0 | 0 | 0 | 0 | 1 | -90 | 90 | 0.051406 | 0.012903 | -0.051355 | -0.012871
9 | 15 | 0.68649 | 0.43935 | 1.1528e-09 | 0 | 0 | 0 | 0 | 0 | 1 | -90 | 90 | -0.12563 | -0.031725 | 0.12575 | 0.031799
7 | 13 | 1.4553 | 0.93136 | 2.4438e-09 | 0 | 0 | 0 | 0 | 0 | 1 | -90 | 90 | 0.046772 | 0.011735 | -0.046738 | -0.011714
6 | 12 | 2.27 | 1.4528 | 3.8119e-09 | 0 | 0 | 0 | 0 | 0 | 1 | -90 | 90 | -0.094263 | -0.023719 | 0.094479 | 0.023857
6 | 10 | 1.3829 | 0.88505 | 2.3223e-09 | 0 | 0 | 0 | 0 | 0 | 1 | -90 | 90 | 0.094263 | 0.023719 | -0.094131 | -0.023635
12 | 15 | 0.77665 | 0.49706 | 2.6084e-09 | 0 | 0 | 0 | 0 | 0 | 1 | -90 | 90 | -0.16364 | -0.041191 | 0.16386 | 0.041332
10 | 11 | 3.0094 | 1.926 | 5.0535e-09 | 0 | 0 | 0 | 0 | 0 | 1 | -90 | 90 | 0.059202 | 0.014881 | -0.059089 | -0.014809