## bus_data
BUS_I | BUS_TYPE | Pd | Qd | Gs | Bs | area | Vm | Va | baseKV | zone | Vmax | Vmin
1 | 1 | 0.053262 | 0.013349 | 0 | 0 | 1 | 0.99632 | -0.07068 | 0.4 | 1 | 1.1 | 0.9
2 | 1 | 0 | 0 | 0 | 0 | 1 | 0.99701 | -0.057314 | 0.4 | 1 | 1.1 | 0.9
4 | 1 | 0 | 0 | 0 | 0 | 1 | 0.99731 | -0.05154 | 0.4 | 1 | 1.1 | 0.9
26 | 1 | 0.043542 | 0.010913 | 0 | 0 | 1 | 0.99486 | -0.098782 | 0.4 | 1 | 1.1 | 0.9
13 | 1 | 0 | 0 | 0 | 0 | 1 | 0.99787 | -0.040871 | 0.4 | 1 | 1.1 | 0.9
25 | 1 | 0.037812 | 0.0094765 | 0 | 0 | 1 | 0.99687 | -0.060102 | 0.4 | 1 | 1.1 | 0.9
8 | 1 | 0 | 0 | 0 | 0 | 1 | 0.99529 | -0.090538 | 0.4 | 1 | 1.1 | 0.9
14 | 1 | 0.0097823 | 0.0024517 | 0 | 0 | 1 | 0.99512 | -0.093736 | 0.4 | 1 | 1.1 | 0.9
11 | 1 | 0.024728 | 0.0061975 | 0 | 0 | 1 | 0.99572 | -0.082221 | 0.4 | 1 | 1.1 | 0.9
10 | 1 | 0 | 0 | 0 | 0 | 1 | 0.99478 | -0.10037 | 0.4 | 1 | 1.1 | 0.9
24 | 1 | 0.0074619 | 0.0018701 | 0 | 0 | 1 | 0.99474 | -0.10116 | 0.4 | 1 | 1.1 | 0.9
22 | 1 | 0.0085678 | 0.0021473 | 0 | 0 | 1 | 0.99482 | -0.099555 | 0.4 | 1 | 1.1 | 0.9
27 | 1 | 0.058872 | 0.014755 | 0 | 0 | 1 | 0.99369 | -0.12136 | 0.4 | 1 | 1.1 | 0.9
23 | 1 | 0.029348 | 0.0073552 | 0 | 0 | 1 | 0.99884 | -0.02223 | 0.4 | 1 | 1.1 | 0.9
12 | 1 | 0.014452 | 0.003622 | 0 | 0 | 1 | 0.99653 | -0.066581 | 0.4 | 1 | 1.1 | 0.9
17 | 1 | 0.033828 | 0.0084781 | 0 | 0 | 1 | 0.99619 | -0.073252 | 0.4 | 1 | 1.1 | 0.9
15 | 1 | 0.020285 | 0.0050839 | 0 | 0 | 1 | 0.99735 | -0.051008 | 0.4 | 1 | 1.1 | 0.9
21 | 1 | 0.004466 | 0.0011193 | 0 | 0 | 1 | 0.99486 | -0.098879 | 0.4 | 1 | 1.1 | 0.9
20 | 3 | 0.022529 | 0.0056464 | 0 | 0 | 1 | 1 | 0 | 0.4 | 1 | 1.1 | 0.9
16 | 1 | 0.042181 | 0.010572 | 0 | 0 | 1 | 0.99746 | -0.048812 | 0.4 | 1 | 1.1 | 0.9
18 | 1 | 0.013575 | 0.0034023 | 0 | 0 | 1 | 0.99899 | -0.019371 | 0.4 | 1 | 1.1 | 0.9
19 | 1 | 0.042468 | 0.010644 | 0 | 0 | 1 | 0.99902 | -0.018792 | 0.4 | 1 | 1.1 | 0.9

## generator_data
GEN_BUS | PG | QG | QMAX | QMIN | VG | MBASE | GEN_STATUS | PMAX | PMIN
20 | 0.46863 | 0.11802 | 10 | -10 | 1 | 100 | 1 | 10 | 0

## branch_data
F_BUS | T_BUS | BR_R | BR_X | BR_B | RATE_A | RATE_B | RATE_C | TAP | SHIFT | BR_STATUS | ANGMIN | ANGMAX | P_in | Q_in | P_out | Q_out
1 | 2 | 1.1173 | 0.71507 | 1.8762e-09 | 0 | 0 | 0 | 0 | 0 | 1 | -90 | 90 | -0.053262 | -0.013349 | 0.053295 | 0.01337
2 | 4 | 0.4832 | 0.30925 | 8.1143e-10 | 0 | 0 | 0 | 0 | 0 | 1 | -90 | 90 | -0.053295 | -0.01337 | 0.05331 | 0.013379
4 | 26 | 2.0515 | 1.3129 | 3.445e-09 | 0 | 0 | 0 | 0 | 0 | 1 | -90 | 90 | 0.10271 | 0.025855 | -0.10248 | -0.025708
4 | 13 | 0.24598 | 0.15743 | 8.2612e-10 | 0 | 0 | 0 | 0 | 0 | 1 | -90 | 90 | -0.19385 | -0.048721 | 0.19394 | 0.048784
4 | 25 | 1.0091 | 0.64579 | 1.6945e-09 | 0 | 0 | 0 | 0 | 0 | 1 | -90 | 90 | 0.037827 | 0.0094862 | -0.037812 | -0.0094765
26 | 27 | 1.6995 | 1.0877 | 2.8539e-09 | 0 | 0 | 0 | 0 | 0 | 1 | -90 | 90 | 0.058935 | 0.014795 | -0.058872 | -0.014755
13 | 23 | 0.31671 | 0.2027 | 1.5955e-09 | 0 | 0 | 0 | 0 | 0 | 1 | -90 | 90 | -0.26355 | -0.066286 | 0.26379 | 0.066436
13 | 12 | 1.6498 | 1.0559 | 2.7705e-09 | 0 | 0 | 0 | 0 | 0 | 1 | -90 | 90 | 0.069607 | 0.017502 | -0.069522 | -0.017448
8 | 14 | 0.46878 | 0.30002 | 7.8721e-10 | 0 | 0 | 0 | 0 | 0 | 1 | -90 | 90 | 0.030289 | 0.0075948 | -0.030284 | -0.0075919
8 | 11 | 1.2203 | 0.78097 | 2.0492e-09 | 0 | 0 | 0 | 0 | 0 | 1 | -90 | 90 | -0.030289 | -0.0075948 | 0.030301 | 0.0076023
14 | 21 | 1.1136 | 0.71269 | 1.87e-09 | 0 | 0 | 0 | 0 | 0 | 1 | -90 | 90 | 0.020502 | 0.0051403 | -0.020497 | -0.0051372
11 | 12 | 1.2646 | 0.80933 | 2.1236e-09 | 0 | 0 | 0 | 0 | 0 | 1 | -90 | 90 | -0.055029 | -0.0138 | 0.05507 | 0.013826
10 | 24 | 0.47045 | 0.30109 | 7.9002e-10 | 0 | 0 | 0 | 0 | 0 | 1 | -90 | 90 | 0.0074622 | 0.0018702 | -0.0074619 | -0.0018701
10 | 22 | 0.48404 | 0.30978 | 8.1283e-10 | 0 | 0 | 0 | 0 | 0 | 1 | -90 | 90 | -0.0074622 | -0.0018702 | 0.0074625 | 0.0018703
22 | 21 | 0.18711 | 0.11975 | 3.142e-10 | 0 | 0 | 0 | 0 | 0 | 1 | -90 | 90 | -0.01603 | -0.0040176 | 0.016031 | 0.0040179
23 | 20 | 0.34049 | 0.21792 | 1.7153e-09 | 0 | 0 | 0 | 0 | 0 | 1 | -90 | 90 | -0.29313 | -0.073792 | 0.29345 | 0.073991
17 | 15 | 2.9283 | 1.8741 | 4.9174e-09 | 0 | 0 | 0 | 0 | 0 | 1 | -90 | 90 | -0.033828 | -0.0084781 | 0.033864 | 0.0085005
15 | 16 | 0.18096 | 0.11582 | 3.0388e-10 | 0 | 0 | 0 | 0 | 0 | 1 | -90 | 90 | -0.054149 | -0.013584 | 0.054155 | 0.013588
20 | 19 | 0.55238 | 0.35352 | 1.8552e-09 | 0 | 0 | 0 | 0 | 0 | 1 | -90 | 90 | 0.15265 | 0.038381 | -0.15252 | -0.038294
16 | 18 | 1.3656 | 0.87397 | 2.2932e-09 | 0 | 0 | 0 | 0 | 0 | 1 | -90 | 90 | -0.096336 | -0.02416 | 0.096471 | 0.024246
18 | 19 | 0.02357 | 0.015085 | 3.958e-11 | 0 | 0 | 0 | 0 | 0 | 1 | -90 | 90 | -0.11005 | -0.027648 | 0.11005 | 0.02765