## bus_data
BUS_I | BUS_TYPE | Pd | Qd | Gs | Bs | area | Vm | Va | baseKV | zone | Vmax | Vmin
1 | 1 | 0.015908 | 0.003987 | 0 | 0 | 1 | 0.99243 | -0.1454 | 0.4 | 1 | 1.1 | 0.9
2 | 1 | 0.016517 | 0.0041396 | 0 | 0 | 1 | 0.99351 | -0.12445 | 0.4 | 1 | 1.1 | 0.9
3 | 1 | 0 | 0 | 0 | 0 | 1 | 0.99192 | -0.15524 | 0.4 | 1 | 1.1 | 0.9
4 | 1 | 0.016402 | 0.0041108 | 0 | 0 | 1 | 0.99475 | -0.10059 | 0.4 | 1 | 1.1 | 0.9
6 | 1 | 0 | 0 | 0 | 0 | 1 | 0.9915 | -0.16334 | 0.4 | 1 | 1.1 | 0.9
30 | 1 | 0.006635 | 0.0016629 | 0 | 0 | 1 | 0.99483 | -0.099097 | 0.4 | 1 | 1.1 | 0.9
33 | 1 | 0.011107 | 0.0027838 | 0 | 0 | 1 | 0.98921 | -0.20761 | 0.4 | 1 | 1.1 | 0.9
7 | 1 | 0 | 0 | 0 | 0 | 1 | 0.99714 | -0.054756 | 0.4 | 1 | 1.1 | 0.9
18 | 1 | 0.026553 | 0.0066549 | 0 | 0 | 1 | 0.99643 | -0.068591 | 0.4 | 1 | 1.1 | 0.9
8 | 1 | 0 | 0 | 0 | 0 | 1 | 0.99863 | -0.026171 | 0.4 | 1 | 1.1 | 0.9
17 | 1 | 0.025053 | 0.0062788 | 0 | 0 | 1 | 0.99639 | -0.069227 | 0.4 | 1 | 1.1 | 0.9
35 | 3 | 0.016108 | 0.0040371 | 0 | 0 | 1 | 1 | 0 | 0.4 | 1 | 1.1 | 0.9
36 | 1 | 0.011572 | 0.0029002 | 0 | 0 | 1 | 0.99619 | -0.073 | 0.4 | 1 | 1.1 | 0.9
10 | 1 | 0 | 0 | 0 | 0 | 1 | 0.99433 | -0.10903 | 0.4 | 1 | 1.1 | 0.9
14 | 1 | 0 | 0 | 0 | 0 | 1 | 0.99588 | -0.079027 | 0.4 | 1 | 1.1 | 0.9
15 | 1 | 0.034333 | 0.0086046 | 0 | 0 | 1 | 0.99378 | -0.11958 | 0.4 | 1 | 1.1 | 0.9
11 | 1 | 0 | 0 | 0 | 0 | 1 | 0.9962 | -0.072871 | 0.4 | 1 | 1.1 | 0.9
29 | 1 | 0.012769 | 0.0032001 | 0 | 0 | 1 | 0.99551 | -0.086296 | 0.4 | 1 | 1.1 | 0.9
26 | 1 | 0.013946 | 0.0034953 | 0 | 0 | 1 | 0.99756 | -0.04675 | 0.4 | 1 | 1.1 | 0.9
19 | 1 | 0.01139 | 0.0028546 | 0 | 0 | 1 | 0.99563 | -0.083841 | 0.4 | 1 | 1.1 | 0.9
23 | 1 | 0.0081819 | 0.0020506 | 0 | 0 | 1 | 0.99395 | -0.11648 | 0.4 | 1 | 1.1 | 0.9
22 | 1 | 0.015716 | 0.0039389 | 0 | 0 | 1 | 0.99404 | -0.11468 | 0.4 | 1 | 1.1 | 0.9
32 | 1 | 0.0091214 | 0.002286 | 0 | 0 | 1 | 0.98887 | -0.21435 | 0.4 | 1 | 1.1 | 0.9
28 | 1 | 0.0065412 | 0.0016394 | 0 | 0 | 1 | 0.99849 | -0.028927 | 0.4 | 1 | 1.1 | 0.9
16 | 1 | 0.021228 | 0.0053201 | 0 | 0 | 1 | 0.98838 | -0.22387 | 0.4 | 1 | 1.1 | 0.9
34 | 1 | 0.0071348 | 0.0017881 | 0 | 0 | 1 | 0.98867 | -0.21816 | 0.4 | 1 | 1.1 | 0.9
31 | 1 | 0.0044514 | 0.0011156 | 0 | 0 | 1 | 0.99497 | -0.096652 | 0.4 | 1 | 1.1 | 0.9
27 | 1 | 0.011353 | 0.0028453 | 0 | 0 | 1 | 0.99849 | -0.028936 | 0.4 | 1 | 1.1 | 0.9
20 | 1 | 0.0077088 | 0.001932 | 0 | 0 | 1 | 0.99537 | -0.088901 | 0.4 | 1 | 1.1 | 0.9
21 | 1 | 0.011879 | 0.0029773 | 0 | 0 | 1 | 0.99545 | -0.087376 | 0.4 | 1 | 1.1 | 0.9
24 | 1 | 0.011054 | 0.0027705 | 0 | 0 | 1 | 0.99434 | -0.10881 | 0.4 | 1 | 1.1 | 0.9
25 | 1 | 0.019058 | 0.0047765 | 0 | 0 | 1 | 0.99446 | -0.10651 | 0.4 | 1 | 1.1 | 0.9

## generator_data
GEN_BUS | PG | QG | QMAX | QMIN | VG | MBASE | GEN_STATUS | PMAX | PMIN
35 | 0.3535 | 0.089284 | 10 | -10 | 1 | 100 | 1 | 10 | 0

## branch_data
F_BUS | T_BUS | BR_R | BR_X | BR_B | RATE_A | RATE_B | RATE_C | TAP | SHIFT | BR_STATUS | ANGMIN | ANGMAX | P_in | Q_in | P_out | Q_out
1 | 2 | 1.4357 | 0.91884 | 2.4109e-09 | 0 | 0 | 0 | 0 | 0 | 1 | -90 | 90 | -0.064667 | -0.016271 | 0.064732 | 0.016312
1 | 3 | 0.89364 | 0.57193 | 1.5007e-09 | 0 | 0 | 0 | 0 | 0 | 1 | -90 | 90 | 0.048759 | 0.012284 | -0.048736 | -0.012269
2 | 4 | 1.3044 | 0.83481 | 2.1904e-09 | 0 | 0 | 0 | 0 | 0 | 1 | -90 | 90 | -0.081249 | -0.020452 | 0.081342 | 0.020511
3 | 6 | 0.7348 | 0.47027 | 1.2339e-09 | 0 | 0 | 0 | 0 | 0 | 1 | -90 | 90 | 0.048736 | 0.012269 | -0.048717 | -0.012257
4 | 30 | 0.068125 | 0.0436 | 1.144e-10 | 0 | 0 | 0 | 0 | 0 | 1 | -90 | 90 | -0.097744 | -0.024622 | 0.097751 | 0.024626
6 | 33 | 4.0052 | 2.5633 | 6.7259e-09 | 0 | 0 | 0 | 0 | 0 | 1 | -90 | 90 | 0.048717 | 0.012258 | -0.048614 | -0.012192
30 | 36 | 1.1141 | 0.713 | 1.8708e-09 | 0 | 0 | 0 | 0 | 0 | 1 | -90 | 90 | -0.10439 | -0.026289 | 0.10452 | 0.026372
33 | 32 | 0.7883 | 0.50451 | 1.3238e-09 | 0 | 0 | 0 | 0 | 0 | 1 | -90 | 90 | 0.037507 | 0.0094086 | -0.037495 | -0.009401
7 | 18 | 2.3204 | 1.485 | 3.8965e-09 | 0 | 0 | 0 | 0 | 0 | 1 | -90 | 90 | 0.026571 | 0.0066658 | -0.026553 | -0.0066549
7 | 8 | 1.0912 | 0.69839 | 1.8325e-09 | 0 | 0 | 0 | 0 | 0 | 1 | -90 | 90 | -0.1171 | -0.029421 | 0.11726 | 0.029523
7 | 17 | 0.71318 | 0.45643 | 1.1976e-09 | 0 | 0 | 0 | 0 | 0 | 1 | -90 | 90 | 0.090534 | 0.022755 | -0.090471 | -0.022715
8 | 35 | 0.50373 | 0.32239 | 1.6918e-09 | 0 | 0 | 0 | 0 | 0 | 1 | -90 | 90 | -0.23361 | -0.058962 | 0.23391 | 0.059149
8 | 36 | 1.8059 | 1.1558 | 3.0326e-09 | 0 | 0 | 0 | 0 | 0 | 1 | -90 | 90 | 0.11635 | 0.029439 | -0.11609 | -0.029273
17 | 14 | 0.66739 | 0.42713 | 1.1207e-09 | 0 | 0 | 0 | 0 | 0 | 1 | -90 | 90 | 0.065419 | 0.016436 | -0.065388 | -0.016417
35 | 28 | 1.256 | 0.80386 | 2.1092e-09 | 0 | 0 | 0 | 0 | 0 | 1 | -90 | 90 | 0.10349 | 0.026097 | -0.10334 | -0.026006
10 | 14 | 3.878 | 2.4819 | 6.5122e-09 | 0 | 0 | 0 | 0 | 0 | 1 | -90 | 90 | -0.03435 | -0.0086154 | 0.034399 | 0.0086462
10 | 15 | 1.3613 | 0.87121 | 2.2859e-09 | 0 | 0 | 0 | 0 | 0 | 1 | -90 | 90 | 0.03435 | 0.0086154 | -0.034333 | -0.0086046
14 | 19 | 0.69061 | 0.44199 | 1.1597e-09 | 0 | 0 | 0 | 0 | 0 | 1 | -90 | 90 | 0.030989 | 0.0077704 | -0.030982 | -0.007766
11 | 29 | 0.83778 | 0.53618 | 1.4069e-09 | 0 | 0 | 0 | 0 | 0 | 1 | -90 | 90 | 0.071342 | 0.017923 | -0.071297 | -0.017893
11 | 26 | 1.6334 | 1.0454 | 2.7429e-09 | 0 | 0 | 0 | 0 | 0 | 1 | -90 | 90 | -0.071342 | -0.017923 | 0.071431 | 0.017979
29 | 31 | 0.78649 | 0.50335 | 1.3207e-09 | 0 | 0 | 0 | 0 | 0 | 1 | -90 | 90 | 0.058528 | 0.014693 | -0.058499 | -0.014675
26 | 27 | 0.93371 | 0.59757 | 1.5679e-09 | 0 | 0 | 0 | 0 | 0 | 1 | -90 | 90 | -0.085378 | -0.021475 | 0.08545 | 0.021521
19 | 21 | 0.80169 | 0.51308 | 1.3463e-09 | 0 | 0 | 0 | 0 | 0 | 1 | -90 | 90 | 0.019592 | 0.0049115 | -0.019589 | -0.0049095
23 | 22 | 0.97281 | 0.6226 | 1.6336e-09 | 0 | 0 | 0 | 0 | 0 | 1 | -90 | 90 | -0.0081819 | -0.0020506 | 0.0081826 | 0.0020509
22 | 24 | 1.0875 | 0.69599 | 1.8262e-09 | 0 | 0 | 0 | 0 | 0 | 1 | -90 | 90 | -0.023899 | -0.0059897 | 0.023906 | 0.0059938
32 | 34 | 0.58808 | 0.37637 | 9.8755e-10 | 0 | 0 | 0 | 0 | 0 | 1 | -90 | 90 | 0.028373 | 0.007115 | -0.028368 | -0.0071118
28 | 27 | 0.00044715 | 0.00028618 | 7.5088e-13 | 0 | 0 | 0 | 0 | 0 | 1 | -90 | 90 | 0.096803 | 0.024366 | -0.096803 | -0.024366
16 | 34 | 1.1776 | 0.75366 | 1.9775e-09 | 0 | 0 | 0 | 0 | 0 | 1 | -90 | 90 | -0.021228 | -0.0053201 | 0.021233 | 0.0053236
31 | 25 | 0.80918 | 0.51787 | 1.3588e-09 | 0 | 0 | 0 | 0 | 0 | 1 | -90 | 90 | 0.054048 | 0.013559 | -0.054022 | -0.013543
20 | 21 | 0.87839 | 0.56217 | 1.4751e-09 | 0 | 0 | 0 | 0 | 0 | 1 | -90 | 90 | -0.0077087 | -0.001932 | 0.0077093 | 0.0019322
24 | 25 | 0.29266 | 0.1873 | 4.9146e-10 | 0 | 0 | 0 | 0 | 0 | 1 | -90 | 90 | -0.03496 | -0.0087643 | 0.034964 | 0.0087667