## bus_data
BUS_I | BUS_TYPE | Pd | Qd | Gs | Bs | area | Vm | Va | baseKV | zone | Vmax | Vmin
1 | 1 | 0.042652 | 0.01069 | 0 | 0 | 1 | 0.99768 | -0.044451 | 0.4 | 1 | 1.1 | 0.9
3 | 1 | 0 | 0 | 0 | 0 | 1 | 0.99816 | -0.035207 | 0.4 | 1 | 1.1 | 0.9
2 | 1 | 0.0089936 | 0.002254 | 0 | 0 | 1 | 0.98956 | -0.20091 | 0.4 | 1 | 1.1 | 0.9
4 | 1 | 0 | 0 | 0 | 0 | 1 | 0.98959 | -0.2003 | 0.4 | 1 | 1.1 | 0.9
5 | 1 | 0.021341 | 0.0053485 | 0 | 0 | 1 | 0.99637 | -0.069381 | 0.4 | 1 | 1.1 | 0.9
6 | 3 | 0 | 0 | 0 | 0 | 1 | 1 | 0 | 0.4 | 1 | 1.1 | 0.9
17 | 1 | 0 | 0 | 0 | 0 | 1 | 0.98981 | -0.19607 | 0.4 | 1 | 1.1 | 0.9
10 | 1 | 0 | 0 | 0 | 0 | 1 | 0.98897 | -0.21224 | 0.4 | 1 | 1.1 | 0.9
18 | 1 | 0.020709 | 0.0051901 | 0 | 0 | 1 | 0.99518 | -0.092283 | 0.4 | 1 | 1.1 | 0.9
14 | 1 | 0 | 0 | 0 | 0 | 1 | 0.99956 | -0.0083661 | 0.4 | 1 | 1.1 | 0.9
9 | 1 | 0 | 0 | 0 | 0 | 1 | 0.9969 | -0.059494 | 0.4 | 1 | 1.1 | 0.9
28 | 1 | 0.02703 | 0.0067745 | 0 | 0 | 1 | 0.99954 | -0.0089318 | 0.4 | 1 | 1.1 | 0.9
8 | 1 | 0 | 0 | 0 | 0 | 1 | 0.99239 | -0.1461 | 0.4 | 1 | 1.1 | 0.9
19 | 1 | 0 | 0 | 0 | 0 | 1 | 0.99395 | -0.116 | 0.4 | 1 | 1.1 | 0.9
30 | 1 | 0.022078 | 0.0055332 | 0 | 0 | 1 | 0.99156 | -0.16205 | 0.4 | 1 | 1.1 | 0.9
24 | 1 | 0.042705 | 0.010703 | 0 | 0 | 1 | 0.99578 | -0.08098 | 0.4 | 1 | 1.1 | 0.9
26 | 1 | 0.0075787 | 0.0018994 | 0 | 0 | 1 | 0.99686 | -0.060265 | 0.4 | 1 | 1.1 | 0.9
20 | 1 | 0.03713 | 0.0093057 | 0 | 0 | 1 | 0.98831 | -0.22504 | 0.4 | 1 | 1.1 | 0.9
12 | 1 | 0 | 0 | 0 | 0 | 1 | 0.99952 | -0.0091555 | 0.4 | 1 | 1.1 | 0.9
31 | 1 | 0.010311 | 0.0025841 | 0 | 0 | 1 | 0.99931 | -0.013237 | 0.4 | 1 | 1.1 | 0.9
21 | 1 | 0.010662 | 0.0026722 | 0 | 0 | 1 | 0.99935 | -0.012565 | 0.4 | 1 | 1.1 | 0.9
29 | 1 | 0.020952 | 0.0052511 | 0 | 0 | 1 | 0.99049 | -0.18277 | 0.4 | 1 | 1.1 | 0.9
27 | 1 | 0.028678 | 0.0071875 | 0 | 0 | 1 | 0.99898 | -0.019563 | 0.4 | 1 | 1.1 | 0.9
22 | 1 | 0.02221 | 0.0055664 | 0 | 0 | 1 | 0.99493 | -0.097379 | 0.4 | 1 | 1.1 | 0.9
25 | 1 | 0.031156 | 0.0078085 | 0 | 0 | 1 | 0.99421 | -0.11143 | 0.4 | 1 | 1.1 | 0.9
23 | 1 | 0.02128 | 0.0053332 | 0 | 0 | 1 | 0.99466 | -0.10259 | 0.4 | 1 | 1.1 | 0.9

## generator_data
GEN_BUS | PG | QG | QMAX | QMIN | VG | MBASE | GEN_STATUS | PMAX | PMIN
6 | 0.37718 | 0.095191 | 10 | -10 | 1 | 100 | 1 | 10 | 0

## branch_data
F_BUS | T_BUS | BR_R | BR_X | BR_B | RATE_A | RATE_B | RATE_C | TAP | SHIFT | BR_STATUS | ANGMIN | ANGMAX | P_in | Q_in | P_out | Q_out
1 | 3 | 0.96744 | 0.61916 | 1.6246e-09 | 0 | 0 | 0 | 0 | 0 | 1 | -90 | 90 | -0.042652 | -0.01069 | 0.042671 | 0.010702
3 | 5 | 1.1611 | 0.74309 | 1.9498e-09 | 0 | 0 | 0 | 0 | 0 | 1 | -90 | 90 | 0.13199 | 0.033383 | -0.13177 | -0.033245
3 | 6 | 0.90601 | 0.57985 | 3.0429e-09 | 0 | 0 | 0 | 0 | 0 | 1 | -90 | 90 | -0.17466 | -0.044084 | 0.17495 | 0.044273
2 | 4 | 0.29841 | 0.19098 | 5.011e-10 | 0 | 0 | 0 | 0 | 0 | 1 | -90 | 90 | -0.0089936 | -0.002254 | 0.0089938 | 0.0022541
4 | 17 | 0.40258 | 0.25765 | 6.7604e-10 | 0 | 0 | 0 | 0 | 0 | 1 | -90 | 90 | -0.046168 | -0.011587 | 0.046177 | 0.011593
4 | 10 | 1.4103 | 0.9026 | 2.3683e-09 | 0 | 0 | 0 | 0 | 0 | 1 | -90 | 90 | 0.037174 | 0.0093332 | -0.037153 | -0.0093199
5 | 18 | 0.9265 | 0.59296 | 1.5558e-09 | 0 | 0 | 0 | 0 | 0 | 1 | -90 | 90 | 0.11043 | 0.027896 | -0.11031 | -0.027819
6 | 14 | 1.7871 | 1.1437 | 3.001e-09 | 0 | 0 | 0 | 0 | 0 | 1 | -90 | 90 | 0.020986 | 0.0052636 | -0.020977 | -0.0052585
6 | 9 | 2.1279 | 1.3619 | 3.5734e-09 | 0 | 0 | 0 | 0 | 0 | 1 | -90 | 90 | 0.12549 | 0.031669 | -0.12513 | -0.031441
6 | 28 | 0.71831 | 0.45972 | 1.2062e-09 | 0 | 0 | 0 | 0 | 0 | 1 | -90 | 90 | 0.055747 | 0.013986 | -0.055723 | -0.013971
17 | 29 | 1.2667 | 0.8107 | 2.1272e-09 | 0 | 0 | 0 | 0 | 0 | 1 | -90 | 90 | -0.046177 | -0.011593 | 0.046206 | 0.011612
10 | 20 | 1.5103 | 0.96662 | 2.5363e-09 | 0 | 0 | 0 | 0 | 0 | 1 | -90 | 90 | 0.037153 | 0.0093199 | -0.03713 | -0.0093057
18 | 19 | 1.1796 | 0.75494 | 1.9808e-09 | 0 | 0 | 0 | 0 | 0 | 1 | -90 | 90 | 0.089601 | 0.022629 | -0.089499 | -0.022564
14 | 21 | 1.7633 | 1.1285 | 2.9611e-09 | 0 | 0 | 0 | 0 | 0 | 1 | -90 | 90 | 0.010664 | 0.0026732 | -0.010662 | -0.0026722
14 | 12 | 0.34281 | 0.2194 | 5.7567e-10 | 0 | 0 | 0 | 0 | 0 | 1 | -90 | 90 | 0.010313 | 0.0025853 | -0.010313 | -0.0025851
9 | 24 | 0.81467 | 0.52139 | 1.368e-09 | 0 | 0 | 0 | 0 | 0 | 1 | -90 | 90 | 0.11756 | 0.029542 | -0.11744 | -0.029465
9 | 26 | 0.45285 | 0.28982 | 7.6046e-10 | 0 | 0 | 0 | 0 | 0 | 1 | -90 | 90 | 0.007579 | 0.0018995 | -0.0075787 | -0.0018994
28 | 27 | 1.6591 | 1.0618 | 2.786e-09 | 0 | 0 | 0 | 0 | 0 | 1 | -90 | 90 | 0.028693 | 0.0071965 | -0.028678 | -0.0071875
8 | 19 | 1.4927 | 0.9553 | 2.5066e-09 | 0 | 0 | 0 | 0 | 0 | 1 | -90 | 90 | -0.089371 | -0.022482 | 0.089499 | 0.022564
8 | 30 | 0.78911 | 0.50503 | 1.3251e-09 | 0 | 0 | 0 | 0 | 0 | 1 | -90 | 90 | 0.089371 | 0.022482 | -0.089303 | -0.022438
30 | 29 | 1.3599 | 0.87032 | 2.2836e-09 | 0 | 0 | 0 | 0 | 0 | 1 | -90 | 90 | 0.067225 | 0.016905 | -0.067158 | -0.016863
24 | 22 | 0.97559 | 0.62437 | 1.6383e-09 | 0 | 0 | 0 | 0 | 0 | 1 | -90 | 90 | 0.074731 | 0.018762 | -0.074672 | -0.018725
12 | 31 | 1.7724 | 1.1343 | 2.9763e-09 | 0 | 0 | 0 | 0 | 0 | 1 | -90 | 90 | 0.010313 | 0.0025851 | -0.010311 | -0.0025841
22 | 23 | 0.44067 | 0.28203 | 7.4001e-10 | 0 | 0 | 0 | 0 | 0 | 1 | -90 | 90 | 0.052462 | 0.013158 | -0.052449 | -0.01315
25 | 23 | 1.2586 | 0.80549 | 2.1135e-09 | 0 | 0 | 0 | 0 | 0 | 1 | -90 | 90 | -0.031156 | -0.0078085 | 0.03117 | 0.0078167